## Name
name
Transmission_Network_PT_2020

## Bus
n | vmax | vmin | area | vm | va | vbase | btype
1 | 1.05 | 0.95 | 1 | 1 | 0 | 400 | 2
2 | 1.05 | 0.95 | 1 | 1 | 0 | 400 | 2
3 | 1.05 | 0.95 | 1 | 1 | 0 | 400 | 2
4 | 1.05 | 0.95 | 1 | 1 | 0 | 400 | 2
5 | 1.05 | 0.95 | 1 | 1 | 0 | 220 | 2
6 | 1.05 | 0.95 | 1 | 1 | 0 | 220 | 2
7 | 1.05 | 0.95 | 1 | 1 | 0 | 400 | 2
8 | 1.05 | 0.95 | 1 | 1 | 0 | 150 | 1
9 | 1.05 | 0.95 | 1 | 1 | 0 | 150 | 1
10 | 1.05 | 0.95 | 1 | 1 | 0 | 150 | 1
11 | 1.05 | 0.95 | 1 | 1 | 0 | 150 | 1
12 | 1.05 | 0.95 | 1 | 1 | 0 | 150 | 1
13 | 1.05 | 0.95 | 1 | 1 | 0 | 150 | 1
14 | 1.05 | 0.95 | 1 | 1 | 0 | 150 | 1
15 | 1.05 | 0.95 | 1 | 1 | 0 | 150 | 1
16 | 1.05 | 0.95 | 1 | 1 | 0 | 150 | 1
17 | 1.05 | 0.95 | 1 | 1 | 0 | 150 | 1
18 | 1.05 | 0.95 | 1 | 1 | 0 | 150 | 1
19 | 1.05 | 0.95 | 1 | 1 | 0 | 150 | 1
20 | 1.05 | 0.95 | 1 | 1 | 0 | 150 | 1
21 | 1.05 | 0.95 | 1 | 1 | 0 | 150 | 1
22 | 1.05 | 0.95 | 1 | 1 | 0 | 150 | 1
23 | 1.05 | 0.95 | 1 | 1 | 0 | 150 | 1
24 | 1.05 | 0.95 | 1 | 1 | 0 | 150 | 1
25 | 1.05 | 0.95 | 1 | 1 | 0 | 150 | 1
26 | 1.05 | 0.95 | 1 | 1 | 0 | 150 | 1
27 | 1.05 | 0.95 | 1 | 1 | 0 | 150 | 1
28 | 1.05 | 0.95 | 1 | 1 | 0 | 150 | 1
29 | 1.05 | 0.95 | 1 | 1 | 0 | 150 | 1
30 | 1.05 | 0.95 | 1 | 1 | 0 | 150 | 2
31 | 1.05 | 0.95 | 1 | 1 | 0 | 150 | 1
32 | 1.05 | 0.95 | 1 | 1 | 0 | 150 | 1
33 | 1.05 | 0.95 | 1 | 1 | 0 | 150 | 1
34 | 1.05 | 0.95 | 1 | 1 | 0 | 150 | 1
35 | 1.05 | 0.95 | 1 | 1 | 0 | 150 | 1
36 | 1.05 | 0.95 | 1 | 1 | 0 | 220 | 1
37 | 1.05 | 0.95 | 1 | 1 | 0 | 220 | 1
38 | 1.05 | 0.95 | 1 | 1 | 0 | 220 | 1
39 | 1.05 | 0.95 | 1 | 1 | 0 | 220 | 1
40 | 1.05 | 0.95 | 1 | 1 | 0 | 220 | 1
41 | 1.05 | 0.95 | 1 | 1 | 0 | 220 | 1
42 | 1.05 | 0.95 | 1 | 1 | 0 | 220 | 1
43 | 1.05 | 0.95 | 1 | 1 | 0 | 220 | 1
44 | 1.05 | 0.95 | 1 | 1 | 0 | 220 | 1
45 | 1.05 | 0.95 | 1 | 1 | 0 | 220 | 1
46 | 1.05 | 0.95 | 1 | 1 | 0 | 220 | 1
47 | 1.05 | 0.95 | 1 | 1 | 0 | 220 | 1
48 | 1.05 | 0.95 | 1 | 1 | 0 | 220 | 1
49 | 1.05 | 0.95 | 1 | 1 | 0 | 220 | 1
50 | 1.05 | 0.95 | 1 | 1 | 0 | 220 | 1
51 | 1.05 | 0.95 | 1 | 1 | 0 | 220 | 1
52 | 1.05 | 0.95 | 1 | 1 | 0 | 220 | 1
53 | 1.05 | 0.95 | 1 | 1 | 0 | 220 | 1
54 | 1.05 | 0.95 | 1 | 1 | 0 | 220 | 1
55 | 1.05 | 0.95 | 1 | 1 | 0 | 220 | 1
56 | 1.05 | 0.95 | 1 | 1 | 0 | 220 | 1
57 | 1.05 | 0.95 | 1 | 1 | 0 | 220 | 1
58 | 1.05 | 0.95 | 1 | 1 | 0 | 220 | 1
59 | 1.05 | 0.95 | 1 | 1 | 0 | 220 | 1
60 | 1.05 | 0.95 | 1 | 1 | 0 | 220 | 1
61 | 1.05 | 0.95 | 1 | 1 | 0 | 220 | 2
62 | 1.05 | 0.95 | 1 | 1 | 0 | 220 | 1
63 | 1.05 | 0.95 | 1 | 1 | 0 | 220 | 1
64 | 1.05 | 0.95 | 1 | 1 | 0 | 220 | 1
65 | 1.05 | 0.95 | 1 | 1 | 0 | 220 | 1
66 | 1.05 | 0.95 | 1 | 1 | 0 | 220 | 1
67 | 1.05 | 0.95 | 1 | 1 | 0 | 220 | 1
68 | 1.05 | 0.95 | 1 | 1 | 0 | 220 | 1
69 | 1.05 | 0.95 | 1 | 1 | 0 | 220 | 1
70 | 1.05 | 0.95 | 1 | 1 | 0 | 220 | 1
71 | 1.05 | 0.95 | 1 | 1 | 0 | 220 | 1
72 | 1.05 | 0.95 | 1 | 1 | 0 | 220 | 1
73 | 1.05 | 0.95 | 1 | 1 | 0 | 220 | 1
74 | 1.05 | 0.95 | 1 | 1 | 0 | 220 | 1
75 | 1.05 | 0.95 | 1 | 1 | 0 | 220 | 1
76 | 1.05 | 0.95 | 1 | 1 | 0 | 220 | 1
77 | 1.05 | 0.95 | 1 | 1 | 0 | 220 | 1
78 | 1.05 | 0.95 | 1 | 1 | 0 | 220 | 1
79 | 1.05 | 0.95 | 1 | 1 | 0 | 220 | 1
80 | 1.05 | 0.95 | 1 | 1 | 0 | 400 | 1
81 | 1.05 | 0.95 | 1 | 1 | 0 | 400 | 1
82 | 1.05 | 0.95 | 1 | 1 | 0 | 400 | 1
83 | 1.05 | 0.95 | 1 | 1 | 0 | 400 | 1
84 | 1.05 | 0.95 | 1 | 1 | 0 | 400 | 1
85 | 1.05 | 0.95 | 1 | 1 | 0 | 400 | 1
86 | 1.05 | 0.95 | 1 | 1 | 0 | 400 | 1
87 | 1.05 | 0.95 | 1 | 1 | 0 | 400 | 1
88 | 1.05 | 0.95 | 1 | 1 | 0 | 400 | 1
89 | 1.05 | 0.95 | 1 | 1 | 0 | 400 | 1
90 | 1.05 | 0.95 | 1 | 1 | 0 | 400 | 1
91 | 1.05 | 0.95 | 1 | 1 | 0 | 400 | 1
92 | 1.05 | 0.95 | 1 | 1 | 0 | 400 | 1
93 | 1.05 | 0.95 | 1 | 1 | 0 | 400 | 1
94 | 1.05 | 0.95 | 1 | 1 | 0 | 400 | 1
95 | 1.05 | 0.95 | 1 | 1 | 0 | 400 | 1
96 | 1.05 | 0.95 | 1 | 1 | 0 | 400 | 1
97 | 1.05 | 0.95 | 1 | 1 | 0 | 400 | 1
98 | 1.05 | 0.95 | 1 | 1 | 0 | 400 | 1
99 | 1.05 | 0.95 | 1 | 1 | 0 | 400 | 1
100 | 1.05 | 0.95 | 1 | 1 | 0 | 400 | 1
101 | 1.05 | 0.95 | 1 | 1 | 0 | 400 | 1
102 | 1.05 | 0.95 | 1 | 1 | 0 | 400 | 1
103 | 1.05 | 0.95 | 1 | 1 | 0 | 400 | 1
104 | 1.05 | 0.95 | 1 | 1 | 0 | 400 | 1
105 | 1.05 | 0.95 | 1 | 1 | 0 | 400 | 1
106 | 1.05 | 0.95 | 1 | 1 | 0 | 400 | 1
107 | 1.05 | 0.95 | 1 | 1 | 0 | 400 | 1
108 | 1.05 | 0.95 | 1 | 1 | 0 | 130 | 2
109 | 1.05 | 0.95 | 1 | 1 | 0 | 63 | 2
110 | 1.05 | 0.95 | 1 | 1 | 0 | 63 | 2
111 | 1.05 | 0.95 | 1 | 1 | 0 | 63 | 2
112 | 1.05 | 0.95 | 1 | 1 | 0 | 63 | 2
113 | 1.05 | 0.95 | 1 | 1 | 0 | 63 | 2
114 | 1.05 | 0.95 | 1 | 1 | 0 | 63 | 2
115 | 1.05 | 0.95 | 1 | 1 | 0 | 63 | 2
116 | 1.05 | 0.95 | 1 | 1 | 0 | 63 | 2
117 | 1.05 | 0.95 | 1 | 1 | 0 | 63 | 1
118 | 1.05 | 0.95 | 1 | 1 | 0 | 63 | 2
119 | 1.05 | 0.95 | 1 | 1 | 0 | 63 | 2
120 | 1.05 | 0.95 | 1 | 1 | 0 | 63 | 2
121 | 1.05 | 0.95 | 1 | 1 | 0 | 63 | 2
122 | 1.05 | 0.95 | 1 | 1 | 0 | 63 | 2
123 | 1.05 | 0.95 | 1 | 1 | 0 | 63 | 2
124 | 1.05 | 0.95 | 1 | 1 | 0 | 63 | 2
125 | 1.05 | 0.95 | 1 | 1 | 0 | 63 | 2
126 | 1.05 | 0.95 | 1 | 1 | 0 | 63 | 2
127 | 1.05 | 0.95 | 1 | 1 | 0 | 63 | 2
128 | 1.05 | 0.95 | 1 | 1 | 0 | 63 | 2
129 | 1.05 | 0.95 | 1 | 1 | 0 | 63 | 2
130 | 1.05 | 0.95 | 1 | 1 | 0 | 63 | 2
131 | 1.05 | 0.95 | 1 | 1 | 0 | 63 | 2
132 | 1.05 | 0.95 | 1 | 1 | 0 | 63 | 2
133 | 1.05 | 0.95 | 1 | 1 | 0 | 63 | 2
134 | 1.05 | 0.95 | 1 | 1 | 0 | 63 | 2
135 | 1.05 | 0.95 | 1 | 1 | 0 | 63 | 1
136 | 1.05 | 0.95 | 1 | 1 | 0 | 63 | 2
137 | 1.05 | 0.95 | 1 | 1 | 0 | 63 | 2
138 | 1.05 | 0.95 | 1 | 1 | 0 | 63 | 2
139 | 1.05 | 0.95 | 1 | 1 | 0 | 63 | 2
140 | 1.05 | 0.95 | 1 | 1 | 0 | 63 | 2
141 | 1.05 | 0.95 | 1 | 1 | 0 | 63 | 2
142 | 1.05 | 0.95 | 1 | 1 | 0 | 63 | 2
143 | 1.05 | 0.95 | 1 | 1 | 0 | 63 | 1
144 | 1.05 | 0.95 | 1 | 1 | 0 | 63 | 2
145 | 1.05 | 0.95 | 1 | 1 | 0 | 63 | 2
146 | 1.05 | 0.95 | 1 | 1 | 0 | 63 | 1
147 | 1.05 | 0.95 | 1 | 1 | 0 | 63 | 2
148 | 1.05 | 0.95 | 1 | 1 | 0 | 63 | 1
149 | 1.05 | 0.95 | 1 | 1 | 0 | 63 | 2
150 | 1.05 | 0.95 | 1 | 1 | 0 | 63 | 2
151 | 1.05 | 0.95 | 1 | 1 | 0 | 63 | 2
152 | 1.05 | 0.95 | 1 | 1 | 0 | 63 | 2
153 | 1.05 | 0.95 | 1 | 1 | 0 | 63 | 2
154 | 1.05 | 0.95 | 1 | 1 | 0 | 63 | 2
155 | 1.05 | 0.95 | 1 | 1 | 0 | 63 | 2
156 | 1.05 | 0.95 | 1 | 1 | 0 | 63 | 2
157 | 1.05 | 0.95 | 1 | 1 | 0 | 63 | 2
158 | 1.05 | 0.95 | 1 | 1 | 0 | 63 | 2
159 | 1.05 | 0.95 | 1 | 1 | 0 | 63 | 2
160 | 1.05 | 0.95 | 1 | 1 | 0 | 63 | 2
161 | 1.05 | 0.95 | 1 | 1 | 0 | 63 | 2
162 | 1.05 | 0.95 | 1 | 1 | 0 | 63 | 2
163 | 1.05 | 0.95 | 1 | 1 | 0 | 63 | 2
164 | 1.05 | 0.95 | 1 | 1 | 0 | 63 | 2
165 | 1.05 | 0.95 | 1 | 1 | 0 | 63 | 2
166 | 1.05 | 0.95 | 1 | 1 | 0 | 63 | 2
167 | 1.05 | 0.95 | 1 | 1 | 0 | 63 | 2
168 | 1.05 | 0.95 | 1 | 1 | 0 | 63 | 2
169 | 1.05 | 0.95 | 1 | 1 | 0 | 63 | 2
170 | 1.05 | 0.95 | 1 | 1 | 0 | 63 | 2
171 | 1.05 | 0.95 | 1 | 1 | 0 | 63 | 2
172 | 1.05 | 0.95 | 1 | 1 | 0 | 63 | 2
173 | 1.05 | 0.95 | 1 | 1 | 0 | 150 | 2
174 | 1.05 | 0.95 | 1 | 1 | 0 | 150 | 1
175 | 1.05 | 0.95 | 1 | 1 | 0 | 150 | 1
176 | 1.05 | 0.95 | 1 | 1 | 0 | 150 | 1
177 | 1.05 | 0.95 | 1 | 1 | 0 | 150 | 2
178 | 1.05 | 0.95 | 1 | 1 | 0 | 150 | 2
179 | 1.05 | 0.95 | 1 | 1 | 0 | 150 | 1
180 | 1.05 | 0.95 | 1 | 1 | 0 | 150 | 1
181 | 1.05 | 0.95 | 1 | 1 | 0 | 150 | 2
182 | 1.05 | 0.95 | 1 | 1 | 0 | 150 | 2
183 | 1.05 | 0.95 | 1 | 1 | 0 | 150 | 2
184 | 1.05 | 0.95 | 1 | 1 | 0 | 150 | 1
185 | 1.05 | 0.95 | 1 | 1 | 0 | 150 | 1
186 | 1.05 | 0.95 | 1 | 1 | 0 | 150 | 1
187 | 1.05 | 0.95 | 1 | 1 | 0 | 220 | 1
188 | 1.05 | 0.95 | 1 | 1 | 0 | 220 | 1
189 | 1.05 | 0.95 | 1 | 1 | 0 | 220 | 1
190 | 1.05 | 0.95 | 1 | 1 | 0 | 220 | 1
191 | 1.05 | 0.95 | 1 | 1 | 0 | 220 | 2
192 | 1.05 | 0.95 | 1 | 1 | 0 | 220 | 2
193 | 1.05 | 0.95 | 1 | 1 | 0 | 220 | 1
194 | 1.05 | 0.95 | 1 | 1 | 0 | 220 | 2
195 | 1.05 | 0.95 | 1 | 1 | 0 | 220 | 2
196 | 1.05 | 0.95 | 1 | 1 | 0 | 220 | 2
197 | 1.05 | 0.95 | 1 | 1 | 0 | 220 | 1
198 | 1.05 | 0.95 | 1 | 1 | 0 | 220 | 2
199 | 1.05 | 0.95 | 1 | 1 | 0 | 220 | 1
200 | 1.05 | 0.95 | 1 | 1 | 0 | 220 | 1
201 | 1.05 | 0.95 | 1 | 1 | 0 | 220 | 2
202 | 1.05 | 0.95 | 1 | 1 | 0 | 220 | 2
203 | 1.05 | 0.95 | 1 | 1 | 0 | 220 | 2
204 | 1.05 | 0.95 | 1 | 1 | 0 | 220 | 1
205 | 1.05 | 0.95 | 1 | 1 | 0 | 220 | 1
206 | 1.05 | 0.95 | 1 | 1 | 0 | 220 | 1
207 | 1.05 | 0.95 | 1 | 1 | 0 | 220 | 2
208 | 1.05 | 0.95 | 1 | 1 | 0 | 220 | 1
209 | 1.05 | 0.95 | 1 | 1 | 0 | 220 | 1
210 | 1.05 | 0.95 | 1 | 1 | 0 | 220 | 1
211 | 1.05 | 0.95 | 1 | 1 | 0 | 220 | 1
212 | 1.05 | 0.95 | 1 | 1 | 0 | 220 | 1
213 | 1.05 | 0.95 | 1 | 1 | 0 | 220 | 1
214 | 1.05 | 0.95 | 1 | 1 | 0 | 220 | 1
215 | 1.05 | 0.95 | 1 | 1 | 0 | 220 | 1
216 | 1.05 | 0.95 | 1 | 1 | 0 | 220 | 1
217 | 1.05 | 0.95 | 1 | 1 | 0 | 220 | 1
218 | 1.05 | 0.95 | 1 | 1 | 0 | 220 | 2
219 | 1.05 | 0.95 | 1 | 1 | 0 | 220 | 1
220 | 1.05 | 0.95 | 1 | 1 | 0 | 220 | 2
221 | 1.05 | 0.95 | 1 | 1 | 0 | 220 | 1
222 | 1.05 | 0.95 | 1 | 1 | 0 | 220 | 2
223 | 1.05 | 0.95 | 1 | 1 | 0 | 220 | 1
224 | 1.05 | 0.95 | 1 | 1 | 0 | 220 | 1
225 | 1.05 | 0.95 | 1 | 1 | 0 | 400 | 2
226 | 1.05 | 0.95 | 1 | 1 | 0 | 400 | 1
227 | 1.05 | 0.95 | 1 | 1 | 0 | 400 | 2
228 | 1.05 | 0.95 | 1 | 1 | 0 | 400 | 2
229 | 1.05 | 0.95 | 1 | 1 | 0 | 400 | 1
230 | 1.05 | 0.95 | 1 | 1 | 0 | 400 | 1
231 | 1.05 | 0.95 | 1 | 1 | 0 | 400 | 1
232 | 1.05 | 0.95 | 1 | 1 | 0 | 400 | 1
233 | 1.05 | 0.95 | 1 | 1 | 0 | 400 | 2
234 | 1.05 | 0.95 | 1 | 1 | 0 | 400 | 2
235 | 1.05 | 0.95 | 1 | 1 | 0 | 400 | 2
236 | 1.05 | 0.95 | 1 | 1 | 0 | 400 | 2
237 | 1.05 | 0.95 | 1 | 1 | 0 | 400 | 2
238 | 1.05 | 0.95 | 1 | 1 | 0 | 400 | 2
239 | 1.05 | 0.95 | 1 | 1 | 0 | 400 | 3
240 | 1.05 | 0.95 | 1 | 1 | 0 | 400 | 2
241 | 1.05 | 0.95 | 1 | 1 | 0 | 400 | 2
242 | 1.05 | 0.95 | 1 | 1 | 0 | 400 | 2
243 | 1.05 | 0.95 | 1 | 1 | 0 | 400 | 1
244 | 1.05 | 0.95 | 1 | 1 | 0 | 400 | 1
245 | 1.05 | 0.95 | 1 | 1 | 0 | 150 | 1
246 | 1.05 | 0.95 | 1 | 1 | 0 | 150 | 1
247 | 1.05 | 0.95 | 1 | 1 | 0 | 150 | 1
248 | 1.05 | 0.95 | 1 | 1 | 0 | 150 | 1
249 | 1.05 | 0.95 | 1 | 1 | 0 | 150 | 1
250 | 1.05 | 0.95 | 1 | 1 | 0 | 150 | 2
251 | 1.05 | 0.95 | 1 | 1 | 0 | 150 | 2
252 | 1.05 | 0.95 | 1 | 1 | 0 | 150 | 2
253 | 1.05 | 0.95 | 1 | 1 | 0 | 150 | 2
254 | 1.05 | 0.95 | 1 | 1 | 0 | 150 | 2
255 | 1.05 | 0.95 | 1 | 1 | 0 | 150 | 2
256 | 1.05 | 0.95 | 1 | 1 | 0 | 220 | 1
257 | 1.05 | 0.95 | 1 | 1 | 0 | 220 | 1
258 | 1.05 | 0.95 | 1 | 1 | 0 | 220 | 1
259 | 1.05 | 0.95 | 1 | 1 | 0 | 220 | 1
260 | 1.05 | 0.95 | 1 | 1 | 0 | 220 | 1
261 | 1.05 | 0.95 | 1 | 1 | 0 | 220 | 1
262 | 1.05 | 0.95 | 1 | 1 | 0 | 220 | 2
263 | 1.05 | 0.95 | 1 | 1 | 0 | 220 | 2
264 | 1.05 | 0.95 | 1 | 1 | 0 | 220 | 2
265 | 1.05 | 0.95 | 1 | 1 | 0 | 220 | 2
266 | 1.05 | 0.95 | 1 | 1 | 0 | 220 | 2
267 | 1.05 | 0.95 | 1 | 1 | 0 | 220 | 2
268 | 1.05 | 0.95 | 1 | 1 | 0 | 400 | 2
269 | 1.05 | 0.95 | 1 | 1 | 0 | 63 | 1
270 | 1.05 | 0.95 | 1 | 1 | 0 | 63 | 1
271 | 1.05 | 0.95 | 1 | 1 | 0 | 63 | 1
272 | 1.05 | 0.95 | 1 | 1 | 0 | 63 | 1
273 | 1.05 | 0.95 | 1 | 1 | 0 | 63 | 2
274 | 1.05 | 0.95 | 1 | 1 | 0 | 63 | 1
275 | 1.05 | 0.95 | 1 | 1 | 0 | 63 | 1
276 | 1.05 | 0.95 | 1 | 1 | 0 | 63 | 1
277 | 1.05 | 0.95 | 1 | 1 | 0 | 63 | 1
278 | 1.05 | 0.95 | 1 | 1 | 0 | 63 | 1
279 | 1.05 | 0.95 | 1 | 1 | 0 | 63 | 1
280 | 1.05 | 0.95 | 1 | 1 | 0 | 63 | 1
281 | 1.05 | 0.95 | 1 | 1 | 0 | 63 | 1
282 | 1.05 | 0.95 | 1 | 1 | 0 | 63 | 1
283 | 1.05 | 0.95 | 1 | 1 | 0 | 63 | 1
284 | 1.05 | 0.95 | 1 | 1 | 0 | 63 | 1
285 | 1.05 | 0.95 | 1 | 1 | 0 | 63 | 1
286 | 1.05 | 0.95 | 1 | 1 | 0 | 63 | 1
287 | 1.05 | 0.95 | 1 | 1 | 0 | 63 | 1
288 | 1.05 | 0.95 | 1 | 1 | 0 | 63 | 1
289 | 1.05 | 0.95 | 1 | 1 | 0 | 63 | 1
290 | 1.05 | 0.95 | 1 | 1 | 0 | 63 | 1
291 | 1.05 | 0.95 | 1 | 1 | 0 | 63 | 1
292 | 1.05 | 0.95 | 1 | 1 | 0 | 63 | 1
293 | 1.05 | 0.95 | 1 | 1 | 0 | 63 | 1
294 | 1.05 | 0.95 | 1 | 1 | 0 | 63 | 1
295 | 1.05 | 0.95 | 1 | 1 | 0 | 63 | 1
296 | 1.05 | 0.95 | 1 | 1 | 0 | 63 | 1
297 | 1.05 | 0.95 | 1 | 1 | 0 | 63 | 1
298 | 1.05 | 0.95 | 1 | 1 | 0 | 63 | 1
299 | 1.05 | 0.95 | 1 | 1 | 0 | 63 | 1
300 | 1.05 | 0.95 | 1 | 1 | 0 | 63 | 1
301 | 1.05 | 0.95 | 1 | 1 | 0 | 63 | 1
302 | 1.05 | 0.95 | 1 | 1 | 0 | 63 | 1
303 | 1.05 | 0.95 | 1 | 1 | 0 | 63 | 1
304 | 1.05 | 0.95 | 1 | 1 | 0 | 63 | 1

## Gen
g | pg_max | pg_min | qg_max | qg_min | c2 | c1 | c0 | pg | qg | vg
g1 | 99.99 | -99.99 | 99.99 | -99.99 | 0 | 0 | 0 | 2.5357 | -0.38483 | 1.0431
g2 | 99.99 | -99.99 | 99.99 | -99.99 | 0 | 0 | 0 | 0.23128 | -0.20796 | 1.048
g3 | 99.99 | -99.99 | 99.99 | -99.99 | 0 | 0 | 0 | 0.07069 | -0.22469 | 1.0428
g4 | 99.99 | -99.99 | 99.99 | -99.99 | 0 | 0 | 0 | 0.10859 | -0.40019 | 1.0431
g5 | 99.99 | -99.99 | 99.99 | -99.99 | 0 | 0 | 0 | 0.61065 | -0.08664 | 1.0411
g6 | 99.99 | -99.99 | 99.99 | -99.99 | 0 | 0 | 0 | 0.39311 | -0.04968 | 1.0408
g7 | 99.99 | -99.99 | 99.99 | -99.99 | 0 | 0 | 0 | 0 | 0.36618 | 1.0372
g10 | 0.31 | 0.155 | 0.155 | -0.124 | 0 | 0 | 0 | 0.31 | 0.01512 | 1.0349
g11 | 0.31 | 0.155 | 0.155 | -0.124 | 0 | 0 | 0 | 0.31 | 0.01512 | 1.0349
g12 | 0.6 | 0.3 | 0.3 | -0.24 | 0 | 0 | 0 | 0.49 | 0.001 | 1.0297
g13 | 0.6 | 0.3 | 0.3 | -0.24 | 0 | 0 | 0 | 0.49 | 0.001 | 1.0297
g15 | 0.13463 | 0 | 0.05385 | -0.05385 | 0 | 0 | 0 | 0.00274 | -0.00245 | 1.0161
g16 | 0.22283 | 0 | 0.08913 | -0.08913 | 0 | 0 | 0 | 0.04996 | -0.00406 | 1.0161
g17 | 0.155 | 0.0775 | 0.0775 | -0.062 | 0 | 0 | 0 | 0.155 | 0.02616 | 1.0214
g18 | 0.3 | 0.15 | 0.15 | -0.12 | 0 | 0 | 0 | 0.3 | 0.05062 | 1.0214
g19 | 0.58865 | 0 | 0.23546 | -0.23546 | 0 | 0 | 0 | 0.28561 | 0.06866 | 1.0214
g20 | 0.3807 | 0 | 0.15227 | -0.15227 | 0 | 0 | 0 | 0.00774 | 0.0444 | 1.0214
g21 | 0.153 | 0 | 0 | 0 | 0 | 0 | 0 | 0.03185 | 0 | 1.0214
g23 | 0.16156 | 0 | 0.06462 | -0.06462 | 0 | 0 | 0 | 0.07838 | -0.02567 | 1.0231
g24 | 0.05292 | 0 | 0.02117 | -0.02117 | 0 | 0 | 0 | 0.02568 | 0.01588 | 1.0239
g25 | 1.9349 | 0 | 0.77398 | -0.77398 | 0 | 0 | 0 | 0.93881 | 0.18129 | 1.025
g27 | 0.00557 | 0 | 0.00223 | -0.00223 | 0 | 0 | 0 | 0.0027 | -0.00167 | 1.0298
g28 | 0.063 | 0 | 0 | 0 | 0 | 0 | 0 | 0.01312 | 0 | 1.0298
g30 | 0.25905 | 0 | 0.10362 | -0.10362 | 0 | 0 | 0 | 0.12568 | 0.02439 | 1.0274
g31 | 1.181 | 0 | 0.47241 | -0.47241 | 0 | 0 | 0 | 0.02401 | 0.11122 | 1.0274
g32 | 0.131 | 0 | 0 | 0 | 0 | 0 | 0 | 0.02727 | 0 | 1.0274
g33 | 0.2414 | 0 | 0.09656 | -0.09656 | 0 | 0 | 0 | 0.05413 | 0.02273 | 1.0274
g35 | 0.18 | -0.18 | 0.09 | -0.072 | 0 | 0 | 0 | 0.15 | 0.0099 | 1.0114
g36 | 0.18 | -0.18 | 0.09 | -0.072 | 0 | 0 | 0 | 0.15 | 0.0099 | 1.0114
g37 | 0.00928 | 0 | 0.00371 | -0.00371 | 0 | 0 | 0 | 0.0045 | 0.00014 | 1.0114
g38 | 0.07706 | 0 | 0.03083 | -0.03083 | 0 | 0 | 0 | 0.00157 | 0.0012 | 1.0114
g39 | 0.098 | 0 | 0 | 0 | 0 | 0 | 0 | 0.0204 | 0 | 1.0114
g40 | 0.63694 | 0 | 0.25477 | -0.25477 | 0 | 0 | 0 | 0.30903 | 0.01948 | 1.0206
g41 | 0.014 | 0 | 0 | 0 | 0 | 0 | 0 | 0.00291 | 0 | 1.0206
g44 | 0.35932 | 0 | 0.14373 | -0.14373 | 0 | 0 | 0 | 0.17434 | 0.03334 | 1.0234
g45 | 0.01207 | 0 | 0.00483 | -0.00483 | 0 | 0 | 0 | 0.00025 | 0.00112 | 1.0234
g46 | 0.241 | 0 | 0 | 0 | 0 | 0 | 0 | 0.05017 | 0 | 1.0234
g47 | 0.72885 | 0 | 0.29154 | -0.29154 | 0 | 0 | 0 | 0.16342 | 0.06763 | 1.0234
g48 | 0.04828 | 0 | 0.01931 | -0.01931 | 0 | 0 | 0 | 0.02343 | -0.00451 | 1.0348
g49 | 0.33797 | 0 | 0.13519 | -0.13519 | 0 | 0 | 0 | 0.00687 | -0.03155 | 1.0348
g51 | 0.25533 | 0 | 0.10213 | -0.10213 | 0 | 0 | 0 | 0.12388 | 0.02684 | 1.0239
g52 | 0.4076 | 0 | 0.16304 | -0.16304 | 0 | 0 | 0 | 0.00829 | 0.04284 | 1.0239
g53 | 0.196 | 0 | 0 | 0 | 0 | 0 | 0 | 0.0408 | 0 | 1.0239
g55 | 0.06035 | 0 | 0.02414 | -0.02414 | 0 | 0 | 0 | 0.00123 | -0.00053 | 1.0199
g56 | 0.006 | 0 | 0 | 0 | 0 | 0 | 0 | 0.00125 | 0 | 1.0199
g58 | 0.19777 | 0 | 0.07911 | -0.07911 | 0 | 0 | 0 | 0.09595 | 0.00498 | 1.034
g59 | 1.3324 | 0 | 0.53295 | -0.53295 | 0 | 0 | 0 | 0.02708 | 0.03353 | 1.034
g61 | 0.41224 | 0 | 0.1649 | -0.1649 | 0 | 0 | 0 | 0.20001 | 0.06155 | 1.0269
g63 | 0.00093 | 0 | 0.00037 | -0.00037 | 0 | 0 | 0 | 0.00045 | 0.00016 | 1.0298
g64 | 2.0278 | 0 | 0.81112 | -0.81112 | 0 | 0 | 0 | 0.04122 | 0.35627 | 1.0298
g65 | 0.009 | 0 | 0 | 0 | 0 | 0 | 0 | 0.00187 | 0 | 1.0298
g66 | 0.15877 | 0 | 0.06351 | -0.06351 | 0 | 0 | 0 | 0.00323 | -0.01495 | 1.0229
g67 | 0.33332 | 0 | 0.13333 | -0.13333 | 0 | 0 | 0 | 0.16172 | 0.00712 | 1.0309
g68 | 0.18848 | 0 | 0.07539 | -0.07539 | 0 | 0 | 0 | 0.00383 | 0.00403 | 1.0309
g70 | 0.00836 | 0 | 0.00334 | -0.00334 | 0 | 0 | 0 | 0.00405 | 2e-05 | 1.0219
g71 | 3.1457 | 0 | 1.2583 | -1.2583 | 0 | 0 | 0 | 0.06395 | 0.00867 | 1.0219
g72 | 0.455 | 0 | 0 | 0 | 0 | 0 | 0 | 0.09472 | 0 | 1.0219
g73 | 0.27669 | 0 | 0.11067 | -0.11067 | 0 | 0 | 0 | 0.06204 | 0.00076 | 1.0219
g74 | 1.5004 | 0 | 0.60017 | -0.60017 | 0 | 0 | 0 | 0.72798 | 0.32402 | 1.037
g75 | 0.02043 | 0 | 0.00817 | -0.00817 | 0 | 0 | 0 | 0.00042 | 0.00441 | 1.037
g76 | 0.45 | 0 | 0 | 0 | 0 | 0 | 0 | 0.09368 | 0 | 1.037
g78 | 0.75 | 0.375 | 0.375 | -0.3 | 0 | 0 | 0 | 0.63 | 0.15504 | 1.0328
g79 | 0.662 | 0 | 0.2648 | -0.2648 | 0 | 0 | 0 | 0.32119 | 0.09957 | 1.0328
g80 | 0.3194 | 0 | 0.12776 | -0.12776 | 0 | 0 | 0 | 0.00649 | 0.04804 | 1.0328
g81 | 0.179 | 0 | 0 | 0 | 0 | 0 | 0 | 0.03726 | 0 | 1.0328
g82 | 0.07985 | 0 | 0.03194 | -0.03194 | 0 | 0 | 0 | 0.03874 | 0.02395 | 1.0209
g83 | 0.78363 | 0 | 0.31345 | -0.31345 | 0 | 0 | 0 | 0.38021 | -0.05229 | 1.0276
g84 | 0.54594 | 0 | 0.21838 | -0.21838 | 0 | 0 | 0 | 0.0111 | -0.03643 | 1.0276
g86 | 0.30825 | 0 | 0.1233 | -0.1233 | 0 | 0 | 0 | 0.14956 | -0.00397 | 1.0122
g87 | 0.19962 | 0 | 0.07985 | -0.07985 | 0 | 0 | 0 | 0.00406 | -0.00257 | 1.0122
g88 | 1.2729 | 0 | 0.50918 | -0.50918 | 0 | 0 | 0 | 0.61761 | 0.07114 | 1.0067
g89 | 1.1671 | 0 | 0.46684 | -0.46684 | 0 | 0 | 0 | 0.02373 | 0.06523 | 1.0067
g90 | 0.163 | 0 | 0 | 0 | 0 | 0 | 0 | 0.03393 | 0 | 1.0067
g92 | 1.7232 | 0 | 0.6893 | -0.6893 | 0 | 0 | 0 | 0.8361 | 0.13059 | 1.022
g94 | 0.05014 | 0 | 0.02006 | -0.02006 | 0 | 0 | 0 | 0.02433 | -0.01504 | 1.0281
g96 | 0.26183 | 0 | 0.10473 | -0.10473 | 0 | 0 | 0 | 0.12704 | 0.04011 | 1.027
g97 | 0.4011 | 0 | 0.16044 | -0.16044 | 0 | 0 | 0 | 0.00815 | 0.06144 | 1.027
g98 | 0.045 | 0 | 0 | 0 | 0 | 0 | 0 | 0.00937 | 0 | 1.027
g99 | 0.05014 | 0 | 0.02006 | -0.02006 | 0 | 0 | 0 | 0.02433 | -0.01504 | 1.0238
g100 | 0.062 | 0 | 0 | 0 | 0 | 0 | 0 | 0.01291 | 0 | 1.0238
g102 | 0.08078 | 0 | 0.03231 | -0.03231 | 0 | 0 | 0 | 0.03919 | 0.00914 | 1.0225
g103 | 0.065 | 0 | 0 | 0 | 0 | 0 | 0 | 0.01353 | 0 | 1.0201
g105 | 0.11327 | 0 | 0.04531 | -0.04531 | 0 | 0 | 0 | 0.05496 | 0.00244 | 1.019
g106 | 0.17362 | 0 | 0.06945 | -0.06945 | 0 | 0 | 0 | 0.08424 | 0.02056 | 1.0256
g107 | 1.0408 | 0 | 0.41633 | -0.41633 | 0 | 0 | 0 | 0.02116 | 0.12325 | 1.0256
g108 | 0.272 | 0 | 0 | 0 | 0 | 0 | 0 | 0.05663 | 0 | 1.0256
g110 | 0.00928 | 0 | 0.00371 | -0.00371 | 0 | 0 | 0 | 0.0045 | 0.00014 | 1.0212
g111 | 1.0222 | 0 | 0.4089 | -0.4089 | 0 | 0 | 0 | 0.02078 | 0.01591 | 1.0212
g112 | 3.7436 | 0 | 1.4974 | -1.4974 | 0 | 0 | 0 | 1.8163 | 0.08248 | 1.0178
g113 | 0.07706 | 0 | 0.03083 | -0.03083 | 0 | 0 | 0 | 0.00157 | 0.0017 | 1.0178
g115 | 0.04549 | 0 | 0.0182 | -0.0182 | 0 | 0 | 0 | 0.02207 | 0.00099 | 1.0254
g117 | 0.01021 | 0 | 0.00409 | -0.00409 | 0 | 0 | 0 | 0.00496 | 0.00306 | 1.021
g120 | 0.088 | 0.044 | 0.044 | -0.0352 | 0 | 0 | 0 | 0.0675 | 0.00825 | 1.0236
g121 | 0.088 | 0.044 | 0.044 | -0.0352 | 0 | 0 | 0 | 0.0675 | 0.00825 | 1.0236
g126 | 0.48838 | 0 | 0.19535 | -0.19535 | 0 | 0 | 0 | 0.23695 | 0.02441 | 1.0236
g127 | 0.56916 | 0 | 0.22766 | -0.22766 | 0 | 0 | 0 | 0.01157 | 0.02845 | 1.0236
g128 | 0.052 | 0 | 0 | 0 | 0 | 0 | 0 | 0.01083 | 0 | 1.0236
g130 | 0.25069 | 0 | 0.10028 | -0.10028 | 0 | 0 | 0 | 0.12163 | 0.00562 | 1.0272
g131 | 0.107 | 0 | 0 | 0 | 0 | 0 | 0 | 0.02228 | 0 | 1.0272
g132 | 0.23676 | 0 | 0.0947 | -0.0947 | 0 | 0 | 0 | 0.11487 | 0.00871 | 1.0205
g133 | 0.90062 | 0 | 0.36025 | -0.36025 | 0 | 0 | 0 | 0.01831 | 0.03314 | 1.0205
g134 | 0.264 | 0 | 0 | 0 | 0 | 0 | 0 | 0.05496 | 0 | 1.0205
g135 | 0.29711 | 0 | 0.11885 | -0.11885 | 0 | 0 | 0 | 0.06662 | 0.01093 | 1.0205
g137 | 0.03992 | 0 | 0.01597 | -0.01597 | 0 | 0 | 0 | 0.00081 | -0.01198 | 1.026
g139 | 0.03807 | 0 | 0.01523 | -0.01523 | 0 | 0 | 0 | 0.01847 | 0.01142 | 1.0176
g142 | 0.00278 | 0 | 0.00111 | -0.00111 | 0 | 0 | 0 | 0.00135 | 0.00011 | 1.0233
g143 | 2.3964 | 0 | 0.95856 | -0.95856 | 0 | 0 | 0 | 0.04872 | 0.09107 | 1.0233
g144 | 0.198 | 0 | 0 | 0 | 0 | 0 | 0 | 0.04122 | 0 | 1.0233
g145 | 2.1429 | 0 | 0.85717 | -0.85717 | 0 | 0 | 0 | 0.04356 | -0.03786 | 1.0195
g146 | 0.093 | 0 | 0 | 0 | 0 | 0 | 0 | 0.01936 | 0 | 1.0195
g147 | 0.16527 | 0 | 0.06611 | -0.06611 | 0 | 0 | 0 | 0.08019 | -0.01272 | 1.0183
g148 | 0.026 | 0 | 0.0104 | -0.0104 | 0 | 0 | 0 | 0.01261 | 0.00265 | 1.027
g149 | 0.58123 | 0 | 0.23249 | -0.23249 | 0 | 0 | 0 | 0.01182 | 0.05927 | 1.027
g150 | 0.06592 | 0 | 0.02637 | -0.02637 | 0 | 0 | 0 | 0.03198 | 0.01569 | 1.0289
g151 | 1.5561 | 0 | 0.62245 | -0.62245 | 0 | 0 | 0 | 0.03163 | 0.37032 | 1.0289
g152 | 0.023 | 0 | 0 | 0 | 0 | 0 | 0 | 0.00479 | 0 | 1.0289
g154 | 0.24419 | 0 | 0.09768 | -0.09768 | 0 | 0 | 0 | 0.11848 | 0.01158 | 1.0282
g155 | 1.7901 | 0 | 0.71604 | -0.71604 | 0 | 0 | 0 | 0.03639 | 0.08492 | 1.0282
g156 | 0.549 | 0 | 0 | 0 | 0 | 0 | 0 | 0.11429 | 0 | 1.0282
g157 | 2.0761 | 0 | 0.83043 | -0.83043 | 0 | 0 | 0 | 0.0422 | 0.08822 | 1.0185
g158 | 0.54502 | 0 | 0.21801 | -0.21801 | 0 | 0 | 0 | 0.26443 | 0.08755 | 1.021
g159 | 0.39275 | 0 | 0.1571 | -0.1571 | 0 | 0 | 0 | 0.00798 | 0.06309 | 1.021
g160 | 0.028 | 0 | 0 | 0 | 0 | 0 | 0 | 0.00583 | 0 | 1.021
g161 | 2.0036 | 0 | 0.80146 | -0.80146 | 0 | 0 | 0 | 0.04073 | -0.02634 | 1.0227
g162 | 0.067 | 0 | 0 | 0 | 0 | 0 | 0 | 0.01395 | 0 | 1.0227
g163 | 0.131 | 0 | 0 | 0 | 0 | 0 | 0 | 0.02727 | 0 | 1.0276
g165 | 0.69264 | 0 | 0.27706 | -0.27706 | 0 | 0 | 0 | 0.01408 | -0.02089 | 1.0098
g166 | 0.207 | 0 | 0 | 0 | 0 | 0 | 0 | 0.04309 | 0 | 1.0098
g167 | 0.17734 | 0 | 0.07094 | -0.07094 | 0 | 0 | 0 | 0.08604 | 0.00762 | 1.021
g168 | 2.1754 | 0 | 0.87017 | -0.87017 | 0 | 0 | 0 | 0.04422 | 0.09352 | 1.021
g170 | 0.00836 | 0 | 0.00334 | -0.00334 | 0 | 0 | 0 | 0.00405 | -0.00011 | 1.0097
g171 | 1.0808 | 0 | 0.4323 | -0.4323 | 0 | 0 | 0 | 0.02197 | -0.01401 | 1.0097
g172 | 0.369 | 0 | 0 | 0 | 0 | 0 | 0 | 0.07682 | 0 | 1.0097
g173 | 0.04271 | 0 | 0.01708 | -0.01708 | 0 | 0 | 0 | 0.02072 | -0.01281 | 1.03
g174 | 1.4169 | 0 | 0.56674 | -0.56674 | 0 | 0 | 0 | 0.0288 | 0.33446 | 1.0272
g176 | 0.86534 | 0 | 0.34614 | -0.34614 | 0 | 0 | 0 | 0.01759 | 0.13806 | 1.0201
g177 | 0.036 | 0 | 0 | 0 | 0 | 0 | 0 | 0.00749 | 0 | 1.0201
g178 | 0.006 | 0 | 0 | 0 | 0 | 0 | 0 | 0.00125 | 0 | 1.0161
g180 | 0.49766 | 0 | 0.19907 | -0.19907 | 0 | 0 | 0 | 0.01012 | -0.0235 | 1.009
g181 | 0.33 | 0 | 0 | 0 | 0 | 0 | 0 | 0.0687 | 0 | 1.009
g182 | 0.3 | 0.15 | 0.15 | -0.12 | 0 | 0 | 0 | 0.3 | 0.0043 | 1.0379
g183 | 0.3 | 0.15 | 0.15 | -0.12 | 0 | 0 | 0 | 0.3 | 0.0043 | 1.0379
g184 | 0.3 | 0.15 | 0.15 | -0.12 | 0 | 0 | 0 | 0.3 | 0.0043 | 1.0379
g185 | 0.54 | 0.27 | 0.27 | -0.216 | 0 | 0 | 0 | 0.54 | 0.00774 | 1.0379
g192 | 0.34 | -0.34 | 0.17 | -0.136 | 0 | 0 | 0 | 0.31 | -0.00265 | 1.0396
g194 | 0.29 | 0.145 | 0.145 | -0.116 | 0 | 0 | 0 | 0.28 | 0.00473 | 1.0267
g195 | 0.29 | 0.145 | 0.145 | -0.116 | 0 | 0 | 0 | 0.28 | 0.00473 | 1.0267
g198 | 0.44 | 0.22 | 0.22 | -0.176 | 0 | 0 | 0 | 0.41 | 0.0204 | 1.0359
g199 | 0.44 | 0.22 | 0.22 | -0.176 | 0 | 0 | 0 | 0.41 | 0.0204 | 1.0359
g200 | 0.44 | 0.22 | 0.22 | -0.176 | 0 | 0 | 0 | 0.41 | 0.0204 | 1.0359
g202 | 0.955 | -0.955 | 0.4775 | -0.382 | 0 | 0 | 0 | 0.86 | 0.01057 | 1.0373
g203 | 2.95 | 1.18 | 1.77 | -0.885 | 0 | 0 | 0 | 2.95 | 0.03516 | 1.0451
g207 | 0.6 | 0.3 | 0.3 | -0.24 | 0 | 0 | 0 | 0.6 | -0.01471 | 1.0454
g208 | 0.6 | 0.3 | 0.3 | -0.24 | 0 | 0 | 0 | 0.59 | -0.01471 | 1.0454
g209 | 0.6 | 0.3 | 0.3 | -0.24 | 0 | 0 | 0 | 0.6 | -0.01471 | 1.0454
g211 | 0.8 | 0.4 | 0.4 | -0.32 | 0 | 0 | 0 | 0.6 | 0.00972 | 1.0421
g212 | 0.8 | 0.4 | 0.4 | -0.32 | 0 | 0 | 0 | 0.58 | 0.00972 | 1.0421
g213 | 0.8 | 0.4 | 0.4 | -0.32 | 0 | 0 | 0 | 0.6 | 0.00972 | 1.0421
g214 | 0.8 | 0.4 | 0.4 | -0.32 | 0 | 0 | 0 | 0.79 | 0.05555 | 1.0391
g215 | 0.8 | 0.4 | 0.4 | -0.32 | 0 | 0 | 0 | 0.78 | 0.05555 | 1.0391
g217 | 1.12 | -1.12 | 0.56 | -0.448 | 0 | 0 | 0 | 0.71 | 0.02627 | 1.0308
g218 | 1.12 | -1.12 | 0.56 | -0.448 | 0 | 0 | 0 | 0.71 | 0.02627 | 1.0308
g219 | 1.12 | -1.12 | 0.56 | -0.448 | 0 | 0 | 0 | 0.7 | 0.02627 | 1.0308
g220 | 0.62 | 0.31 | 0.31 | -0.248 | 0 | 0 | 0 | 0.42 | 0.00287 | 1.0399
g222 | 0.62 | 0.31 | 0.31 | -0.248 | 0 | 0 | 0 | 0.4 | 0.00287 | 1.0399
g223 | 0.765 | -0.765 | 0.3825 | -0.306 | 0 | 0 | 0 | 0.75 | -0.00434 | 1.0427
g224 | 0.765 | -0.765 | 0.3825 | -0.306 | 0 | 0 | 0 | 0.75 | -0.00434 | 1.0427
g226 | 0.65 | 0.325 | 0.325 | -0.26 | 0 | 0 | 0 | 0.45 | -0.01016 | 1.0438
g227 | 0.65 | 0.325 | 0.325 | -0.26 | 0 | 0 | 0 | 0.44 | -0.00845 | 1.0438
g228 | 2.45 | 1.225 | 1.225 | -0.98 | 0 | 0 | 0 | 1.5 | -0.1513 | 1.0438
g230 | 0.7 | 0.35 | 0.35 | -0.28 | 0 | 0 | 0 | 0.63 | 0.04236 | 1.0296
g231 | 0.67 | 0.335 | 0.335 | -0.268 | 0 | 0 | 0 | 0.49 | 0.01261 | 1.0309
g232 | 0.67 | 0.335 | 0.335 | -0.268 | 0 | 0 | 0 | 0.51 | 0.01261 | 1.0309
g233 | 0.67 | 0.335 | 0.335 | -0.268 | 0 | 0 | 0 | 0.51 | 0.01261 | 1.0309
g234 | 3.3 | 1.98 | 1.98 | -0.99 | 0 | 0 | 0 | 2.8 | 0.26377 | 1.0305
g235 | 3.3 | 1.98 | 1.98 | -0.99 | 0 | 0 | 0 | 2.8 | 0.26377 | 1.0305
g236 | 3.3 | 1.98 | 1.98 | -0.99 | 0 | 0 | 0 | 2.8 | 0.26377 | 1.0305
g237 | 3.92 | 2.352 | 2.352 | -1.176 | 0 | 0 | 0 | 2.37 | 0.26258 | 1.024
g238 | 1.91 | 0.955 | 0.955 | -0.764 | 0 | 0 | 0 | 1.91 | -0.24568 | 1.0483
g239 | 1.2 | -1.2 | 0.6 | -0.48 | 0 | 0 | 0 | 1.04 | -0.08612 | 1.0451
g240 | 1.2 | -1.2 | 0.6 | -0.48 | 0 | 0 | 0 | 1.06 | -0.08612 | 1.0451
g241 | 1.28 | -1.28 | 0.64 | -0.512 | 0 | 0 | 0 | 1.04 | -0.13239 | 1.0451
g242 | 1.28 | -1.28 | 0.64 | -0.512 | 0 | 0 | 0 | 1.05 | -0.13239 | 1.0451
g249 | 3.15 | 1.575 | 1.575 | -1.26 | 0 | 0 | 0 | 1.91 | 0.03799 | 1.0424
g250 | 2.95 | 1.18 | 1.77 | -0.885 | 0 | 0 | 0 | 2.95 | -0.11541 | 1.0456
g251 | 2.95 | 1.18 | 1.77 | -0.885 | 0 | 0 | 0 | 2.95 | -0.11604 | 1.0456
g252 | 2.95 | 1.18 | 1.77 | -0.885 | 0 | 0 | 0 | 2.95 | -0.11604 | 1.0456
g253 | 2.88 | 1.152 | 1.728 | -0.864 | 0 | 0 | 0 | 2.88 | -0.07143 | 1.0453
g254 | 2.88 | 1.152 | 1.728 | -0.864 | 0 | 0 | 0 | 2.88 | -0.07139 | 1.0453
g255 | 3.92 | 2.352 | 2.352 | -1.176 | 0 | 0 | 0 | 2.3756 | -0.61408 | 1.0414
g256 | 3.92 | 2.352 | 2.352 | -1.176 | 0 | 0 | 0 | 2.38 | -0.26143 | 1.0414
g257 | 4.13 | 2.478 | 2.478 | -1.239 | 0 | 0 | 0 | 2.73 | -0.0792 | 1.0438
g258 | 4.13 | 2.478 | 2.478 | -1.239 | 0 | 0 | 0 | 2.73 | -0.11333 | 1.0436
g261 | 0.46795 | 0 | 0.18718 | -0.18718 | 0 | 0 | 0 | 0.22704 | 0.01607 | 1.0407
g262 | 1.0585 | 0 | 0.42339 | -0.42339 | 0 | 0 | 0 | 0.02152 | 0.02396 | 1.0261
g263 | 1.6768 | 0 | 0.67073 | -0.67073 | 0 | 0 | 0 | 0.03409 | -0.01025 | 1.0305
g264 | 1.1383 | 0 | 0.45532 | -0.45532 | 0 | 0 | 0 | 0.02314 | 0.04315 | 1.0275
g265 | 2.3955 | 0 | 0.95819 | -0.95819 | 0 | 0 | 0 | 0.0487 | -0.02108 | 1.0327
g266 | 1.8829 | 0 | 0.75318 | -0.75318 | 0 | 0 | 0 | 0.91358 | 0.08324 | 1.0398
g267 | 2.2144 | 0 | 0.88577 | -0.88577 | 0 | 0 | 0 | 0.04502 | 0.02832 | 1.0261
g268 | 1.2349 | 0 | 0.49395 | -0.49395 | 0 | 0 | 0 | 0.0251 | -0.01356 | 1.0256
g269 | 2.5542 | 0 | 1.0217 | -1.0217 | 0 | 0 | 0 | 0.05192 | -0.06653 | 1.029
g270 | 1.0157 | 0 | 0.4063 | -0.4063 | 0 | 0 | 0 | 0.02065 | 0.08517 | 1.0256
g271 | 1.2999 | 0 | 0.51995 | -0.51995 | 0 | 0 | 0 | 0.02642 | -0.01805 | 1.0256
g272 | 1.6713 | 0 | 0.6685 | -0.6685 | 0 | 0 | 0 | 0.03397 | -0.05178 | 1.0305
g273 | 1.4521 | 0 | 0.58086 | -0.58086 | 0 | 0 | 0 | 0.02952 | 0.30865 | 1.0431
g274 | 0.39 | 0.195 | 0.195 | -0.156 | 0 | 0 | 0 | 0.31 | 0.01084 | 1.0312
g275 | 0.39 | 0.195 | 0.195 | -0.156 | 0 | 0 | 0 | 0.28 | 0.01084 | 1.0312
g276 | 0.39 | 0.195 | 0.195 | -0.156 | 0 | 0 | 0 | 0.32 | 0.01084 | 1.0312

## Branch
l | bl | gl | bl_fr | bl_to | gl_fr | gl_to | Sl_max | tap | shift
l2 | -13.4164 | 3.9212 | 0.011025 | 0.011025 | 0 | 0 | 0.96 | 1 | 0
l3 | -13.4008 | 3.9274 | 0.011145 | 0.011145 | 0 | 0 | 0.96 | 1 | 0
l4 | -122.8373 | 22.7881 | 0.001325 | 0.001325 | 0 | 0 | 2.55 | 1 | 0
l5 | -125.5147 | 23.8298 | 0.0013 | 0.0013 | 0 | 0 | 2.55 | 1 | 0
l6 | -131.1533 | 24.3799 | 0.00125 | 0.00125 | 0 | 0 | 1.24 | 1 | 0
l7 | -8.6489 | 1.6248 | 0.019005 | 0.019005 | 0 | 0 | 2.18 | 1 | 0
l8 | -11.2384 | 3.3649 | 0.013735 | 0.013735 | 0 | 0 | 1.64 | 1 | 0
l9 | -20.4591 | 3.3389 | 0.0082 | 0.0082 | 0 | 0 | 2.6 | 1 | 0
l10 | -13.1473 | 3.8024 | 0.01107 | 0.01107 | 0 | 0 | 1.71 | 1 | 0
l11 | -13.4214 | 3.9314 | 0.01102 | 0.01102 | 0 | 0 | 1.91 | 1 | 0
l12 | -8.8432 | 2.3656 | 0.020245 | 0.020245 | 0 | 0 | 1.89 | 1 | 0
l13 | -10.8626 | 2.4187 | 0.01607 | 0.01607 | 0 | 0 | 1.95 | 1 | 0
l14 | -18.4872 | 5.6639 | 0.008725 | 0.008725 | 0 | 0 | 1.95 | 1 | 0
l15 | -18.4872 | 5.6639 | 0.008725 | 0.008725 | 0 | 0 | 1.95 | 1 | 0
l16 | -17.189 | 1.6429 | 0.018045 | 0.018045 | 0 | 0 | 2.6 | 1 | 0
l17 | -8.0215 | 1.5585 | 0.022175 | 0.022175 | 0 | 0 | 2.55 | 1 | 0
l18 | -23.7962 | 4.6311 | 0.00753 | 0.00753 | 0 | 0 | 2.55 | 1 | 0
l19 | -23.7962 | 4.6311 | 0.00753 | 0.00753 | 0 | 0 | 2.55 | 1 | 0
l20 | -37.476 | 11.4378 | 0.004275 | 0.004275 | 0 | 0 | 1.95 | 1 | 0
l21 | -37.476 | 11.4378 | 0.004275 | 0.004275 | 0 | 0 | 1.95 | 1 | 0
l22 | -45.6609 | 8.8941 | 0.00394 | 0.00394 | 0 | 0 | 2.55 | 1 | 0
l23 | -44.5368 | 8.6891 | 0.004055 | 0.004055 | 0 | 0 | 2.6 | 1 | 0
l24 | -45.6609 | 8.8941 | 0.00394 | 0.00394 | 0 | 0 | 2.55 | 1 | 0
l25 | -24.2977 | 7.1456 | 0.00633 | 0.00633 | 0 | 0 | 1.91 | 1 | 0
l26 | -10.166 | 2.989 | 0.014525 | 0.014525 | 0 | 0 | 1.85 | 1 | 0
l27 | -46.0496 | 8.981 | 0.003895 | 0.003895 | 0 | 0 | 2.55 | 1 | 0
l28 | -8.8056 | 1.735 | 0.02063 | 0.02063 | 0 | 0 | 2.24 | 1 | 0
l29 | -8.8056 | 1.735 | 0.02063 | 0.02063 | 0 | 0 | 2.24 | 1 | 0
l30 | -16.3213 | 2.6637 | 0.010275 | 0.010275 | 0 | 0 | 2.6 | 1 | 0
l31 | -9.6732 | 2.7284 | 0.015185 | 0.015185 | 0 | 0 | 1.91 | 1 | 0
l32 | -8.3794 | 2.5603 | 0.019135 | 0.019135 | 0 | 0 | 1.95 | 1 | 0
l33 | -5.3255 | 1.6285 | 0.03016 | 0.03016 | 0 | 0 | 1.95 | 1 | 0
l34 | -59.8 | 5.9222 | 0.005555 | 0.005555 | 0 | 0 | 3.4 | 1 | 0
l35 | -101.0623 | 19.4921 | 0.00171 | 0.00171 | 0 | 0 | 1.3 | 1 | 0
l36 | -99.0195 | 19.0109 | 0.001745 | 0.001745 | 0 | 0 | 1.3 | 1 | 0
l37 | -81.5838 | 19.8847 | 0.013635 | 0.013635 | 0 | 0 | 2.6 | 1 | 0
l38 | -26.439 | 6.1858 | 0.005835 | 0.005835 | 0 | 0 | 1.04 | 1 | 0
l39 | -13.9006 | 3.3948 | 0.011615 | 0.011615 | 0 | 0 | 1.95 | 1 | 0
l40 | -17.0602 | 2.6843 | 0.0124 | 0.0124 | 0 | 0 | 2.6 | 1 | 0
l41 | -14.5586 | 3.6955 | 0.010955 | 0.010955 | 0 | 0 | 1.04 | 1 | 0
l42 | -29.2115 | 10.7051 | 0.00516 | 0.00516 | 0 | 0 | 0.91 | 1 | 0
l43 | -22.0675 | 6.9279 | 0.00751 | 0.00751 | 0 | 0 | 1.04 | 1 | 0
l44 | -22.1353 | 6.962 | 0.00754 | 0.00754 | 0 | 0 | 1.04 | 1 | 0
l45 | -11.8769 | 3.336 | 0.012665 | 0.012665 | 0 | 0 | 1.95 | 1 | 0
l46 | -10.166 | 2.989 | 0.014525 | 0.014525 | 0 | 0 | 1.85 | 1 | 0
l47 | -15.6024 | 3.7058 | 0.0104 | 0.0104 | 0 | 0 | 1.95 | 1 | 0
l48 | -23.4246 | 3.4184 | 0.00975 | 0.00975 | 0 | 0 | 2.6 | 1 | 0
l49 | -15.3387 | 3.2581 | 0.03119 | 0.03119 | 0 | 0 | 3.37 | 1 | 0
l50 | -22.3569 | 6.5832 | 0.00662 | 0.00662 | 0 | 0 | 0.81 | 1 | 0
l51 | -15.7137 | 3.0352 | 0.011235 | 0.011235 | 0 | 0 | 2.55 | 1 | 0
l52 | -15.7137 | 3.0352 | 0.011235 | 0.011235 | 0 | 0 | 2.55 | 1 | 0
l53 | -12.8058 | 2.7068 | 0.01365 | 0.01365 | 0 | 0 | 2.55 | 1 | 0
l54 | -30.2995 | 2.8716 | 0.0377 | 0.0377 | 0 | 0 | 5.2 | 1 | 0
l55 | -7.8327 | 0.72016 | 0.03473 | 0.03473 | 0 | 0 | 2.53 | 1 | 0
l56 | -62.7413 | 18.6852 | 0.00242 | 0.00242 | 0 | 0 | 1.89 | 1 | 0
l57 | -26.0215 | 5.0217 | 0.00675 | 0.00675 | 0 | 0 | 2.27 | 1 | 0
l58 | -26.0215 | 5.0217 | 0.00675 | 0.00675 | 0 | 0 | 2.27 | 1 | 0
l59 | -14.8253 | 2.8243 | 0.01157 | 0.01157 | 0 | 0 | 2.53 | 1 | 0
l60 | -26.2999 | 8.0579 | 0.006095 | 0.006095 | 0 | 0 | 1.95 | 1 | 0
l61 | -26.208 | 8.0322 | 0.006115 | 0.006115 | 0 | 0 | 1.95 | 1 | 0
l62 | -35.914 | 6.7289 | 0.00758 | 0.00758 | 0 | 0 | 2.33 | 1 | 0
l63 | -24.2977 | 7.1456 | 0.00633 | 0.00633 | 0 | 0 | 1.91 | 1 | 0
l64 | -14.5707 | 4.4606 | 0.01105 | 0.01105 | 0 | 0 | 1.95 | 1 | 0
l65 | -38.3728 | 11.7389 | 0.00417 | 0.00417 | 0 | 0 | 1.95 | 1 | 0
l66 | -38.3728 | 11.7389 | 0.00417 | 0.00417 | 0 | 0 | 1.95 | 1 | 0
l67 | -33.1301 | 8.5724 | 0.00473 | 0.00473 | 0 | 0 | 1.95 | 1 | 0
l68 | -36.3793 | 3.4723 | 0.0082 | 0.0082 | 0 | 0 | 5.2 | 1 | 0
l69 | -40.6463 | 6.0454 | 0.0045 | 0.0045 | 0 | 0 | 2.6 | 1 | 0
l70 | -67.1796 | 19.7616 | 0.0022 | 0.0022 | 0 | 0 | 1.04 | 1 | 0
l71 | -29.2115 | 10.7051 | 0.00516 | 0.00516 | 0 | 0 | 0.91 | 1 | 0
l72 | -26.0215 | 5.0217 | 0.00675 | 0.00675 | 0 | 0 | 2.27 | 1 | 0
l73 | -26.0215 | 5.0217 | 0.00675 | 0.00675 | 0 | 0 | 2.27 | 1 | 0
l74 | -16.8634 | 3.2153 | 0.01018 | 0.01018 | 0 | 0 | 2.53 | 1 | 0
l75 | -20.3324 | 2.933 | 0.012305 | 0.012305 | 0 | 0 | 5.04 | 1 | 0
l76 | -9.4959 | 1.742 | 0.0166 | 0.0166 | 0 | 0 | 2.6 | 1 | 0
l77 | -9.4959 | 1.742 | 0.0166 | 0.0166 | 0 | 0 | 2.6 | 1 | 0
l78 | -185.6034 | 28.9344 | 0.001 | 0.001 | 0 | 0 | 3.06 | 1 | 0
l79 | -32.0595 | 9.2394 | 0.00469 | 0.00469 | 0 | 0 | 1.04 | 1 | 0
l80 | -608.6957 | 86.9565 | 0.00028 | 0.00028 | 0 | 0 | 3.06 | 1 | 0
l81 | -28.9259 | 4.3107 | 0.006335 | 0.006335 | 0 | 0 | 2.74 | 1 | 0
l82 | -42.2256 | 7.7008 | 0.06885 | 0.06885 | 0 | 0 | 6.66 | 1 | 0
l83 | -45.3203 | 8.4139 | 0.065175 | 0.065175 | 0 | 0 | 6.66 | 1 | 0
l84 | -1612.4698 | 295.6195 | 0.00047 | 0.00047 | 0 | 0 | 1.91 | 1 | 0
l85 | -1508.0346 | 444.9938 | 0.00046 | 0.00046 | 0 | 0 | 1.91 | 1 | 0
l86 | -1508.0346 | 444.9938 | 0.00046 | 0.00046 | 0 | 0 | 1.91 | 1 | 0
l87 | -219.3537 | 96.4697 | 0.17988 | 0.17988 | 0 | 0 | 4.93 | 1 | 0
l88 | -1977.5281 | 764.0449 | 0.024635 | 0.024635 | 0 | 0 | 3.22 | 1 | 0
l89 | -1977.5281 | 764.0449 | 0.024635 | 0.024635 | 0 | 0 | 3.22 | 1 | 0
l90 | -1977.5281 | 764.0449 | 0.024635 | 0.024635 | 0 | 0 | 3.22 | 1 | 0
l91 | -1977.5281 | 764.0449 | 0.024635 | 0.024635 | 0 | 0 | 3.22 | 1 | 0
l92 | -768.4173 | 338.3856 | 0.05134 | 0.05134 | 0 | 0 | 4.93 | 1 | 0
l93 | -773.1959 | 343.6426 | 0.05028 | 0.05028 | 0 | 0 | 4.93 | 1 | 0
l94 | -10.5283 | 1.944 | 0.070665 | 0.070665 | 0 | 0 | 3.81 | 1 | 0
l95 | -25.9786 | 4.8243 | 0.028995 | 0.028995 | 0 | 0 | 3.42 | 1 | 0
l96 | -25.9625 | 4.7883 | 0.028355 | 0.028355 | 0 | 0 | 3.81 | 1 | 0
l97 | -96.2196 | 17.5032 | 0.029785 | 0.029785 | 0 | 0 | 6.84 | 1 | 0
l98 | -26.5554 | 4.7912 | 0.02666 | 0.02666 | 0 | 0 | 3.82 | 1 | 0
l99 | -36.7251 | 6.7483 | 0.02023 | 0.02023 | 0 | 0 | 1.99 | 1 | 0
l100 | -19.9291 | 3.5791 | 0.03535 | 0.03535 | 0 | 0 | 3.81 | 1 | 0
l101 | -53.5127 | 9.6382 | 0.013145 | 0.013145 | 0 | 0 | 3.82 | 1 | 0
l102 | -74.0154 | 13.5912 | 0.010035 | 0.010035 | 0 | 0 | 1.99 | 1 | 0
l103 | -19.9971 | 3.6088 | 0.03636 | 0.03636 | 0 | 0 | 3.74 | 1 | 0
l104 | -17.5629 | 3.1351 | 0.03991 | 0.03991 | 0 | 0 | 3.33 | 1 | 0
l105 | -17.8481 | 3.0977 | 0.039875 | 0.039875 | 0 | 0 | 3.33 | 1 | 0
l106 | -1061.8436 | 198.3664 | 0.000675 | 0.000675 | 0 | 0 | 1.82 | 1 | 0
l107 | -62.7249 | 8.5771 | 0.014385 | 0.014385 | 0 | 0 | 4.39 | 1 | 0
l108 | -27.0655 | 4.7576 | 0.027485 | 0.027485 | 0 | 0 | 3.74 | 1 | 0
l109 | -26.7416 | 4.6879 | 0.02782 | 0.02782 | 0 | 0 | 3.74 | 1 | 0
l110 | -36.2759 | 6.5351 | 0.019695 | 0.019695 | 0 | 0 | 3.6 | 1 | 0
l111 | -114.9582 | 19.7265 | 0.007325 | 0.007325 | 0 | 0 | 3.81 | 1 | 0
l112 | -179.4872 | 25.641 | 0.00451 | 0.00451 | 0 | 0 | 3.81 | 1 | 0
l113 | -58.1085 | 11.1316 | 0.01399 | 0.01399 | 0 | 0 | 3.81 | 1 | 0
l114 | -171.1345 | 25.1316 | 0.004975 | 0.004975 | 0 | 0 | 4.01 | 1 | 0
l115 | -216.9807 | 95.5615 | 0.18066 | 0.18066 | 0 | 0 | 4.93 | 1 | 0
l116 | -169.1042 | 16.1601 | 0.008575 | 0.008575 | 0 | 0 | 7.62 | 1 | 0
l117 | -42.8428 | 4.0935 | 0.03351 | 0.03351 | 0 | 0 | 7.62 | 1 | 0
l118 | -38.8575 | 6.9828 | 0.018085 | 0.018085 | 0 | 0 | 3.82 | 1 | 0
l119 | -38.8429 | 6.9774 | 0.018095 | 0.018095 | 0 | 0 | 3.82 | 1 | 0
l120 | -62.7995 | 11.2331 | 0.01115 | 0.01115 | 0 | 0 | 3.81 | 1 | 0
l121 | -63.5622 | 11.4278 | 0.011185 | 0.011185 | 0 | 0 | 3.81 | 1 | 0
l122 | -175.856 | 77.5835 | 0.22317 | 0.22317 | 0 | 0 | 4.93 | 1 | 0
l123 | -277.1781 | 97.5736 | 0.17326 | 0.17326 | 0 | 0 | 4.46 | 1 | 0
l124 | -277.8525 | 98.1167 | 0.17255 | 0.17255 | 0 | 0 | 4.46 | 1 | 0
l125 | -125.2117 | 23.7107 | 0.006175 | 0.006175 | 0 | 0 | 3.81 | 1 | 0
l126 | -290.7359 | 55.1698 | 0.002665 | 0.002665 | 0 | 0 | 3.81 | 1 | 0
l127 | -217.1643 | 40.5048 | 0.00338 | 0.00338 | 0 | 0 | 3.42 | 1 | 0
l128 | -45.2016 | 8.3683 | 0.016555 | 0.016555 | 0 | 0 | 3.42 | 1 | 0
l129 | -23.9256 | 4.626 | 0.03417 | 0.03417 | 0 | 0 | 3.81 | 1 | 0
l130 | -32.1398 | 3.2453 | 0.047305 | 0.047305 | 0 | 0 | 8.97 | 1 | 0
l131 | -35.9638 | 6.7482 | 0.02117 | 0.02117 | 0 | 0 | 3.81 | 1 | 0
l132 | -27.5454 | 5.101 | 0.02635 | 0.02635 | 0 | 0 | 3.82 | 1 | 0
l133 | -30.7053 | 5.9474 | 0.0271 | 0.0271 | 0 | 0 | 3.82 | 1 | 0
l134 | -30.5391 | 5.9433 | 0.027085 | 0.027085 | 0 | 0 | 3.82 | 1 | 0
l135 | -29.6891 | 5.3318 | 0.023875 | 0.023875 | 0 | 0 | 3.81 | 1 | 0
l136 | -19.9291 | 3.5791 | 0.03535 | 0.03535 | 0 | 0 | 3.81 | 1 | 0
l137 | -43.548 | 8.0194 | 0.01664 | 0.01664 | 0 | 0 | 3.81 | 1 | 0
l138 | -64.0992 | 11.6737 | 0.045325 | 0.045325 | 0 | 0 | 6.66 | 1 | 0
l139 | -37.7656 | 7.0395 | 0.020005 | 0.020005 | 0 | 0 | 3.81 | 1 | 0
l140 | -38.3191 | 7.0596 | 0.018985 | 0.018985 | 0 | 0 | 3.82 | 1 | 0
l141 | -4402.5157 | 1257.8616 | 0.01034 | 0.01034 | 0 | 0 | 4.38 | 1 | 0
l142 | -19.7686 | 3.6925 | 0.037655 | 0.037655 | 0 | 0 | 3.42 | 1 | 0
l143 | -17.9079 | 3.4167 | 0.04477 | 0.04477 | 0 | 0 | 3.81 | 1 | 0
l144 | -530.9218 | 99.1832 | 0.001425 | 0.001425 | 0 | 0 | 1.99 | 1 | 0
l145 | -33.5401 | 6.1014 | 0.02215 | 0.02215 | 0 | 0 | 3.81 | 1 | 0
l146 | -23.2402 | 4.4152 | 0.03428 | 0.03428 | 0 | 0 | 3.81 | 1 | 0
l147 | -24.6042 | 4.5315 | 0.029785 | 0.029785 | 0 | 0 | 3.82 | 1 | 0
l149 | -42.8428 | 4.0935 | 0.03351 | 0.03351 | 0 | 0 | 7.62 | 1 | 0
l150 | -232.7907 | 21.3118 | 0.00535 | 0.00535 | 0 | 0 | 7.5 | 1 | 0
l151 | -16.8061 | 3.2242 | 0.047675 | 0.047675 | 0 | 0 | 3.81 | 1 | 0
l152 | -51.2121 | 9.5531 | 0.014855 | 0.014855 | 0 | 0 | 3.42 | 1 | 0
l153 | -51.181 | 9.483 | 0.0145 | 0.0145 | 0 | 0 | 3.81 | 1 | 0
l154 | -110.5273 | 21.421 | 0.0298 | 0.0298 | 0 | 0 | 3.81 | 1 | 0
l155 | -202.9246 | 15.3229 | 0.00966 | 0.00966 | 0 | 0 | 12 | 1 | 0
l156 | -136.5831 | 10.3188 | 0.01441 | 0.01441 | 0 | 0 | 7.62 | 1 | 0
l157 | -58.1003 | 10.8654 | 0.013075 | 0.013075 | 0 | 0 | 3.81 | 1 | 0
l158 | -70.2683 | 12.8596 | 0.01031 | 0.01031 | 0 | 0 | 3.81 | 1 | 0
l159 | -69.5655 | 7.9419 | 0.03045 | 0.03045 | 0 | 0 | 7.62 | 1 | 0
l160 | -125.2117 | 23.7107 | 0.006175 | 0.006175 | 0 | 0 | 3.81 | 1 | 0
l161 | -88.6863 | 17.1335 | 0.00924 | 0.00924 | 0 | 0 | 3.81 | 1 | 0
l162 | -56.3024 | 10.356 | 0.01291 | 0.01291 | 0 | 0 | 3.82 | 1 | 0
l163 | -101.3383 | 19.3735 | 0.00779 | 0.00779 | 0 | 0 | 3.82 | 1 | 0
l164 | -25.7222 | 4.873 | 0.031995 | 0.031995 | 0 | 0 | 3.82 | 1 | 0
l165 | -25.6814 | 4.8644 | 0.03204 | 0.03204 | 0 | 0 | 3.82 | 1 | 0
l166 | -39.8204 | 7.6451 | 0.02023 | 0.02023 | 0 | 0 | 3.82 | 1 | 0
l167 | -39.7381 | 7.63 | 0.020275 | 0.020275 | 0 | 0 | 3.82 | 1 | 0
l168 | -695.3967 | 78.3546 | 0.00202 | 0.00202 | 0 | 0 | 8.25 | 1 | 0
l170 | -311.0933 | 57.0171 | 0.002345 | 0.002345 | 0 | 0 | 1.91 | 1 | 0
l171 | -179.8033 | 25.7333 | 0.0045 | 0.0045 | 0 | 0 | 4.01 | 1 | 0
l172 | -80.8272 | 15.003 | 0.010175 | 0.010175 | 0 | 0 | 3.81 | 1 | 0
l173 | -44.7096 | 8.5358 | 0.0176 | 0.0176 | 0 | 0 | 3.74 | 1 | 0
l174 | -27.5687 | 4.9504 | 0.02591 | 0.02591 | 0 | 0 | 3.74 | 1 | 0
l175 | -24.9889 | 4.0772 | 0.031245 | 0.031245 | 0 | 0 | 3.74 | 1 | 0
l176 | -73.811 | 13.3332 | 0.009625 | 0.009625 | 0 | 0 | 1.82 | 1 | 0
l177 | -75.5537 | 11.0182 | 0.01052 | 0.01052 | 0 | 0 | 2.29 | 1 | 0
l178 | -56.2604 | 10.0955 | 0.01258 | 0.01258 | 0 | 0 | 3.74 | 1 | 0
l179 | -2775.5749 | 475.8128 | 0.000265 | 0.000265 | 0 | 0 | 1.82 | 1 | 0
l180 | -2775.5749 | 475.8128 | 0.000265 | 0.000265 | 0 | 0 | 1.82 | 1 | 0
l181 | -2775.5749 | 475.8128 | 0.000265 | 0.000265 | 0 | 0 | 1.82 | 1 | 0
l182 | -2878.9162 | 423.37 | 0.000265 | 0.000265 | 0 | 0 | 1.82 | 1 | 0
l183 | -524.7554 | 145.2713 | 0.11209 | 0.11209 | 0 | 0 | 3.64 | 1 | 0
l184 | -431.9571 | 79.0636 | 0.0017 | 0.0017 | 0 | 0 | 3.81 | 1 | 0
l185 | -290.7359 | 55.1698 | 0.002665 | 0.002665 | 0 | 0 | 3.81 | 1 | 0
l186 | -24.1722 | 4.3363 | 0.029285 | 0.029285 | 0 | 0 | 3.82 | 1 | 0
l187 | -124.1282 | 22.9454 | 0.00585 | 0.00585 | 0 | 0 | 3.82 | 1 | 0
l188 | -54.5303 | 10.8504 | 0.01421 | 0.01421 | 0 | 0 | 3.81 | 1 | 0
l189 | -74.2539 | 14.2334 | 0.010885 | 0.010885 | 0 | 0 | 3.81 | 1 | 0
l190 | -80.8272 | 15.003 | 0.010175 | 0.010175 | 0 | 0 | 3.81 | 1 | 0
l191 | -169.1042 | 16.1601 | 0.008575 | 0.008575 | 0 | 0 | 7.62 | 1 | 0
l192 | -176.6369 | 13.1772 | 0.01076 | 0.01076 | 0 | 0 | 12 | 1 | 0
l193 | -136.5831 | 10.3188 | 0.01441 | 0.01441 | 0 | 0 | 7.62 | 1 | 0
l194 | -673.565 | 185.4744 | 0.087385 | 0.087385 | 0 | 0 | 3.64 | 1 | 0
l195 | -181.1339 | 79.9812 | 0.21618 | 0.21618 | 0 | 0 | 4.93 | 1 | 0
l196 | -88.1107 | 16.3852 | 0.00854 | 0.00854 | 0 | 0 | 3.81 | 1 | 0
l197 | -4807.6923 | 961.5385 | 0.000155 | 0.000155 | 0 | 0 | 1.91 | 1 | 0
l198 | -4054.0541 | 675.6757 | 0.00018 | 0.00018 | 0 | 0 | 1.91 | 1 | 0
l199 | -90.5879 | 17.0808 | 0.00832 | 0.00832 | 0 | 0 | 3.74 | 1 | 0
l200 | -33.4125 | 5.674 | 0.02568 | 0.02568 | 0 | 0 | 3.76 | 1 | 0
l201 | -33.4017 | 5.6703 | 0.02569 | 0.02569 | 0 | 0 | 3.76 | 1 | 0
l202 | -42.6951 | 8.2441 | 0.01908 | 0.01908 | 0 | 0 | 3.7 | 1 | 0
l203 | -42.6951 | 8.2441 | 0.01908 | 0.01908 | 0 | 0 | 3.7 | 1 | 0
l204 | -14.6869 | 2.6315 | 0.047945 | 0.047945 | 0 | 0 | 3.74 | 1 | 0
l205 | -62.7995 | 11.2331 | 0.01115 | 0.01115 | 0 | 0 | 3.81 | 1 | 0
l206 | -63.5622 | 11.4278 | 0.011185 | 0.011185 | 0 | 0 | 3.81 | 1 | 0
l207 | -33.4125 | 5.674 | 0.02568 | 0.02568 | 0 | 0 | 3.76 | 1 | 0
l208 | -33.4017 | 5.6703 | 0.02569 | 0.02569 | 0 | 0 | 3.76 | 1 | 0
l209 | -4054.0541 | 675.6757 | 0.00018 | 0.00018 | 0 | 0 | 3.81 | 1 | 0
l210 | -36.0911 | 4.0087 | 0.037165 | 0.037165 | 0 | 0 | 7.62 | 1 | 0
l211 | -36.0911 | 4.0087 | 0.037165 | 0.037165 | 0 | 0 | 7.62 | 1 | 0
l212 | -16.6609 | 3.0373 | 0.04353 | 0.04353 | 0 | 0 | 3.82 | 1 | 0
l213 | -16.6609 | 3.0373 | 0.04353 | 0.04353 | 0 | 0 | 3.82 | 1 | 0
l214 | -42.6951 | 8.2441 | 0.01908 | 0.01908 | 0 | 0 | 3.7 | 1 | 0
l215 | -42.6951 | 8.2441 | 0.01908 | 0.01908 | 0 | 0 | 3.7 | 1 | 0
l216 | -24.5894 | 4.5527 | 0.03025 | 0.03025 | 0 | 0 | 3.74 | 1 | 0
l217 | -28.6439 | 2.6732 | 0.04631 | 0.04631 | 0 | 0 | 7.62 | 1 | 0
l218 | -45.6404 | 4.1587 | 0.030755 | 0.030755 | 0 | 0 | 7.62 | 1 | 0
l219 | -2609.3089 | 493.653 | 0.0003 | 0.0003 | 0 | 0 | 3.82 | 1 | 0
l220 | -41.8221 | 7.5301 | 0.016925 | 0.016925 | 0 | 0 | 3.74 | 1 | 0
l221 | -42.1933 | 7.6297 | 0.016955 | 0.016955 | 0 | 0 | 3.74 | 1 | 0
l222 | -85.612 | 15.9243 | 0.008835 | 0.008835 | 0 | 0 | 3.42 | 1 | 0
l223 | -53.5127 | 9.6382 | 0.013145 | 0.013145 | 0 | 0 | 3.82 | 1 | 0
l224 | -80.1427 | 7.1209 | 0.1634 | 0.1634 | 0 | 0 | 13.61 | 1 | 0
l225 | -75.1823 | 6.8969 | 0.17497 | 0.17497 | 0 | 0 | 13.61 | 1 | 0
l226 | -280.0522 | 26.1066 | 0.056385 | 0.056385 | 0 | 0 | 13.86 | 1 | 0
l227 | -141.9585 | 13.6264 | 0.11027 | 0.11027 | 0 | 0 | 13.86 | 1 | 0
l228 | -69.7013 | 6.3187 | 0.1959 | 0.1959 | 0 | 0 | 13.86 | 1 | 0
l229 | -293.9176 | 28.7812 | 0.05525 | 0.05525 | 0 | 0 | 13.86 | 1 | 0
l230 | -129.2077 | 12.2975 | 0.11863 | 0.11863 | 0 | 0 | 13.86 | 1 | 0
l231 | -92.6961 | 8.4033 | 0.14857 | 0.14857 | 0 | 0 | 13.86 | 1 | 0
l232 | -72.7553 | 7.7627 | 0.18241 | 0.18241 | 0 | 0 | 13.86 | 1 | 0
l233 | -58.9963 | 5.1911 | 0.22268 | 0.22268 | 0 | 0 | 13.63 | 1 | 0
l234 | -47.9923 | 4.1773 | 0.27379 | 0.27379 | 0 | 0 | 13.86 | 1 | 0
l235 | -181.8309 | 17.349 | 0.085465 | 0.085465 | 0 | 0 | 13.21 | 1 | 0
l236 | -58.7527 | 5.3601 | 0.23783 | 0.23783 | 0 | 0 | 13.21 | 1 | 0
l237 | -55.5365 | 4.8482 | 0.23716 | 0.23716 | 0 | 0 | 13.86 | 1 | 0
l238 | -58.918 | 5.4262 | 0.22285 | 0.22285 | 0 | 0 | 13.86 | 1 | 0
l239 | -49.7338 | 4.4125 | 0.26309 | 0.26309 | 0 | 0 | 13.21 | 1 | 0
l240 | -304.3401 | 27.0732 | 0.044095 | 0.044095 | 0 | 0 | 13.21 | 1 | 0
l241 | -99.1511 | 8.6175 | 0.13583 | 0.13583 | 0 | 0 | 13.21 | 1 | 0
l242 | -50.0538 | 4.7526 | 0.28048 | 0.28048 | 0 | 0 | 13.86 | 1 | 0
l243 | -99.1511 | 8.6175 | 0.13583 | 0.13583 | 0 | 0 | 13.21 | 1 | 0
l244 | -442.1634 | 43.4268 | 0.037475 | 0.037475 | 0 | 0 | 3.4 | 1 | 0
l245 | -450.045 | 45.0045 | 0.03652 | 0.03652 | 0 | 0 | 3.4 | 1 | 0
l246 | -450.045 | 45.0045 | 0.03652 | 0.03652 | 0 | 0 | 3.4 | 1 | 0
l247 | -162.1364 | 14.3062 | 0.080845 | 0.080845 | 0 | 0 | 13.86 | 1 | 0
l248 | -138.1202 | 11.526 | 0.09256 | 0.09256 | 0 | 0 | 13.86 | 1 | 0
l249 | -79.6362 | 7.0305 | 0.16375 | 0.16375 | 0 | 0 | 16.31 | 1 | 0
l250 | -224.4965 | 19.8085 | 0.058315 | 0.058315 | 0 | 0 | 16.31 | 1 | 0
l251 | -90.436 | 8.0791 | 0.15182 | 0.15182 | 0 | 0 | 13.21 | 1 | 0
l252 | -206.9418 | 19.4413 | 0.071395 | 0.071395 | 0 | 0 | 13.86 | 1 | 0
l253 | -55.5681 | 5.3605 | 0.28597 | 0.28597 | 0 | 0 | 13.86 | 1 | 0
l254 | -68.3285 | 6.5972 | 0.22006 | 0.22006 | 0 | 0 | 13.86 | 1 | 0
l255 | -86.2247 | 9.7897 | 0.19251 | 0.19251 | 0 | 0 | 13.86 | 1 | 0
l256 | -56.1897 | 5.1255 | 0.24845 | 0.24845 | 0 | 0 | 13.86 | 1 | 0
l257 | -120.4397 | 10.5239 | 0.11013 | 0.11013 | 0 | 0 | 16.31 | 1 | 0
l258 | -316.7696 | 29.3493 | 0.044325 | 0.044325 | 0 | 0 | 13.86 | 1 | 0
l259 | -185.0825 | 20.1026 | 0.11536 | 0.11536 | 0 | 0 | 13.86 | 1 | 0
l260 | -171.4579 | 16.3152 | 0.10917 | 0.10917 | 0 | 0 | 13.86 | 1 | 0
l261 | -1548.8867 | 145.2081 | 0.008865 | 0.008865 | 0 | 0 | 16.31 | 1 | 0
l262 | -2918.4549 | 257.5107 | 0.00488 | 0.00488 | 0 | 0 | 16.31 | 1 | 0
l263 | -757.0066 | 69.3441 | 0.018775 | 0.018775 | 0 | 0 | 16.31 | 1 | 0
l264 | -208.8931 | 18.4706 | 0.062855 | 0.062855 | 0 | 0 | 13.86 | 1 | 0
l265 | -43.1422 | 3.8078 | 0.30995 | 0.30995 | 0 | 0 | 13.86 | 1 | 0
l266 | -113.0128 | 10.6956 | 0.13466 | 0.13466 | 0 | 0 | 13.86 | 1 | 0
l267 | -56.1039 | 4.8841 | 0.2342 | 0.2342 | 0 | 0 | 13.86 | 1 | 0
l268 | -80.8174 | 7.7785 | 0.19162 | 0.19162 | 0 | 0 | 13.86 | 1 | 0
l269 | -416.2804 | 40.2288 | 0.037755 | 0.037755 | 0 | 0 | 5.28 | 1 | 0
l270 | -488.768 | 43.339 | 0.027995 | 0.027995 | 0 | 0 | 5.28 | 1 | 0
l271 | -121.4296 | 10.8499 | 0.10743 | 0.10743 | 0 | 0 | 13.86 | 1 | 0
l272 | -11111.1111 | 0 | 0.001235 | 0.001235 | 0 | 0 | 3.5 | 1 | 0
l273 | -12500 | 0 | 0.00118 | 0.00118 | 0 | 0 | 3.5 | 1 | 0
l274 | -104.1115 | 9.8425 | 0.14398 | 0.14398 | 0 | 0 | 13.9 | 1 | 0
l275 | -104.1115 | 9.8425 | 0.14398 | 0.14398 | 0 | 0 | 13.9 | 1 | 0
l276 | -117.6924 | 10.4709 | 0.11209 | 0.11209 | 0 | 0 | 13.86 | 1 | 0
l277 | -177.1591 | 15.8178 | 0.07495 | 0.07495 | 0 | 0 | 13.86 | 1 | 0
l278 | -25000 | 0 | 0.00054 | 0.00054 | 0 | 0 | 3.4 | 1 | 0
l279 | -25000 | 0 | 0.000505 | 0.000505 | 0 | 0 | 3.4 | 1 | 0
l280 | -33333.3333 | 0 | 0.000425 | 0.000425 | 0 | 0 | 5.05 | 1 | 0
l281 | -25000 | 0 | 0.00056 | 0.00056 | 0 | 0 | 5.05 | 1 | 0
l282 | -16216.2162 | 2702.7027 | 0.000945 | 0.000945 | 0 | 0 | 4.38 | 1 | 0
l283 | -20000 | 0 | 0.000735 | 0.000735 | 0 | 0 | 4.38 | 1 | 0
l284 | -79.5126 | 8.6357 | 0.17205 | 0.17205 | 0 | 0 | 13.86 | 1 | 0
l285 | -63.6108 | 6.0426 | 0.24208 | 0.24208 | 0 | 0 | 13.86 | 1 | 0
l286 | -3974.5628 | 317.965 | 0.003645 | 0.003645 | 0 | 0 | 13.86 | 1 | 0
l287 | -6153.8462 | 769.2308 | 0.00245 | 0.00245 | 0 | 0 | 13.86 | 1 | 0
l288 | -62.4151 | 6.4975 | 0.23653 | 0.23653 | 0 | 0 | 12.8 | 1 | 0
l289 | -172.0985 | 16.1342 | 0.08634 | 0.08634 | 0 | 0 | 13.86 | 1 | 0
l290 | -777.9479 | 85.758 | 0.0174 | 0.0174 | 0 | 0 | 14.69 | 1 | 0
l291 | -85.4574 | 9.4624 | 0.17239 | 0.17239 | 0 | 0 | 13.86 | 1 | 0
l292 | -6.7266 | 2.5119 | 0.00329 | 0.00329 | 0 | 0 | 0.684 | 1 | 0
l293 | -153.9136 | 34.8672 | 3.5e-05 | 3.5e-05 | 0 | 0 | 1.419 | 1 | 0
l294 | -35.7861 | 10.6508 | 0.000705 | 0.000705 | 0 | 0 | 0.799 | 1 | 0
l295 | -40.5189 | 12.0645 | 0.00062 | 0.00062 | 0 | 0 | 0.799 | 1 | 0
l296 | -2567.5676 | 405.4054 | 0 | 0 | 0 | 0 | 0.982 | 1 | 0
l297 | -29.3312 | 8.7282 | 0.00086 | 0.00086 | 0 | 0 | 0.799 | 1 | 0
l298 | -30.1781 | 8.9821 | 0.000835 | 0.000835 | 0 | 0 | 0.799 | 1 | 0
l299 | -705.7163 | 211.7149 | 3.5e-05 | 3.5e-05 | 0 | 0 | 0.799 | 1 | 0
l300 | -13.0304 | 3.8777 | 0.000485 | 0.000485 | 0 | 0 | 0.63 | 1 | 0
l301 | -7.3911 | 2.76 | 0.00075 | 0.00075 | 0 | 0 | 0.342 | 1 | 0
l302 | -7.715 | 2.2963 | 0.000815 | 0.000815 | 0 | 0 | 0.399 | 1 | 0
l303 | -2.4978 | 0.74352 | 0.00252 | 0.00252 | 0 | 0 | 0.399 | 1 | 0
l304 | -2.9143 | 0.86742 | 0.00216 | 0.00216 | 0 | 0 | 0.63 | 1 | 0
l305 | -46.8092 | 17.4754 | 0.00012 | 0.00012 | 0 | 0 | 0.342 | 1 | 0
l306 | -8.4143 | 2.5049 | 0.00075 | 0.00075 | 0 | 0 | 0.63 | 1 | 0
l307 | -69.4916 | 10.3152 | 0.00261 | 0.00261 | 0 | 0 | 2.74 | 1 | 0
l308 | -46.8437 | 13.7243 | 0.00316 | 0.00316 | 0 | 0 | 0.96 | 1 | 0
l309 | -106.3832 | 20.2914 | 0.00155 | 0.00155 | 0 | 0 | 1.36 | 1 | 0
l311 | -71.5488 | 21.2863 | 0.00214 | 0.00214 | 0 | 0 | 1.71 | 1 | 0
l312 | -584.0915 | 113.2783 | 0.0013 | 0.0013 | 0 | 0 | 3.82 | 1 | 0
l313 | -202.9246 | 15.3229 | 0.00966 | 0.00966 | 0 | 0 | 12 | 1 | 0
l314 | -74.0154 | 13.5912 | 0.010035 | 0.010035 | 0 | 0 | 1.99 | 1 | 0
l315 | -599.6947 | 61.7867 | 0.00246 | 0.00246 | 0 | 0 | 8.97 | 1 | 0
l316 | -604.0071 | 58.9275 | 0.00242 | 0.00242 | 0 | 0 | 8.97 | 1 | 0
l317 | -90.5879 | 17.0808 | 0.00832 | 0.00832 | 0 | 0 | 3.74 | 1 | 0
l318 | -16216.2162 | 2702.7027 | 5e-05 | 5e-05 | 0 | 0 | 3.74 | 1 | 0
l319 | -2314.3165 | 161.4639 | 0.000855 | 0.000855 | 0 | 0 | 12.04 | 1 | 0
l320 | -85.612 | 15.9243 | 0.008835 | 0.008835 | 0 | 0 | 3.42 | 1 | 0
l321 | -14000 | 2000 | 5.5e-05 | 5.5e-05 | 0 | 0 | 3.82 | 1 | 0
l322 | -316.4261 | 60.1728 | 0.002405 | 0.002405 | 0 | 0 | 3.82 | 1 | 0
l323 | -1826.484 | 684.9315 | 1e-05 | 1e-05 | 0 | 0 | 0.684 | 1 | 0
l324 | -9.043 | 2.6921 | 0.000695 | 0.000695 | 0 | 0 | 0.63 | 1 | 0
l325 | -4.2984 | 1.2794 | 0.001465 | 0.001465 | 0 | 0 | 0.63 | 1 | 0
l326 | -136.0816 | 40.5221 | 4.5e-05 | 4.5e-05 | 0 | 0 | 0.399 | 1 | 0
l327 | -118.4483 | 26.8463 | 4.5e-05 | 4.5e-05 | 0 | 0 | 1.419 | 1 | 0
l328 | -97.3099 | 28.9662 | 6.5e-05 | 6.5e-05 | 0 | 0 | 0.399 | 1 | 0
l329 | -10.5175 | 3.1309 | 0.002395 | 0.002395 | 0 | 0 | 0.799 | 1 | 0
l330 | -156.1839 | 35.3914 | 3.5e-05 | 3.5e-05 | 0 | 0 | 1.419 | 1 | 0
l331 | -62.0576 | 18.4915 | 0.0001 | 0.0001 | 0 | 0 | 0.399 | 1 | 0
l332 | -30.2694 | 9.006 | 0.00083 | 0.00083 | 0 | 0 | 0.799 | 1 | 0
l333 | -50.7871 | 15.1042 | 0.000495 | 0.000495 | 0 | 0 | 1.26 | 1 | 0
l334 | -60.6143 | 13.7532 | 8.5e-05 | 8.5e-05 | 0 | 0 | 1.419 | 1 | 0
l335 | -11.4508 | 2.5578 | 0.00221 | 0.00221 | 0 | 0 | 0.895 | 1 | 0
l336 | -685.2117 | 204.5408 | 3.5e-05 | 3.5e-05 | 0 | 0 | 0.799 | 1 | 0
l337 | -33.2136 | 7.4117 | 0.00076 | 0.00076 | 0 | 0 | 0.895 | 1 | 0
l338 | -15000 | 5000 | 0.000175 | 0.000175 | 0 | 0 | 1.281 | 1 | 0
l339 | -26.1577 | 9.7692 | 0.00021 | 0.00021 | 0 | 0 | 0.532 | 1 | 0
l340 | -29.593 | 9.722 | 0.00068 | 0.00068 | 0 | 0 | 0.606 | 1 | 0
l341 | -278.308 | 151.7131 | 0.00128 | 0.00128 | 0 | 0 | 0.622 | 1 | 0
l342 | -1831.6616 | 1003.0528 | 0.00019 | 0.00019 | 0 | 0 | 0.622 | 1 | 0
l343 | -15.757 | 5.5764 | 0.02276 | 0.02276 | 0 | 0 | 0.8 | 1 | 0
l344 | -5.7264 | 2.1383 | 0.000965 | 0.000965 | 0 | 0 | 0.342 | 1 | 0
l345 | -28.5302 | 11.0062 | 0.000195 | 0.000195 | 0 | 0 | 0.342 | 1 | 0
l346 | -79.3511 | 29.6311 | 7e-05 | 7e-05 | 0 | 0 | 0.342 | 1 | 0
l347 | -1241.6107 | 369.1275 | 5e-06 | 5e-06 | 0 | 0 | 0.63 | 1 | 0
l348 | -411.7571 | 119.4831 | 0.001535 | 0.001535 | 0 | 0 | 0.753 | 1 | 0
l349 | -5.5439 | 1.6501 | 0.001135 | 0.001135 | 0 | 0 | 0.63 | 1 | 0
l350 | -5.8995 | 1.7561 | 0.001065 | 0.001065 | 0 | 0 | 0.63 | 1 | 0
l351 | -5.1339 | 1.5282 | 0.001225 | 0.001225 | 0 | 0 | 0.63 | 1 | 0
l352 | -4785.8942 | 1511.335 | 0 | 0 | 0 | 0 | 0.63 | 1 | 0
l353 | -155.4556 | 16.621 | 0 | 0 | 0 | 0 | 2.5 | 0.99167 | 0
l354 | -10.3085 | 0.17432 | 0 | 0 | 0 | 0 | 1.7 | 0.98333 | 0
l355 | -10.7009 | 0.24862 | 0 | 0 | 0 | 0 | 1.26 | 1 | 0
l356 | -10.5437 | 0.25027 | 0 | 0 | 0 | 0 | 1.26 | 1 | 0
l357 | -10.2369 | 0.24431 | 0 | 0 | 0 | 0 | 1.26 | 1 | 0
l358 | -9.9789 | 0.31698 | 0 | 0 | 0 | 0 | 1.2 | 1 | 0
l359 | -20.8827 | 0.38825 | 0 | 0 | 0 | 0 | 2.5 | 1.0042 | 0
l360 | -20.9527 | 0.39086 | 0 | 0 | 0 | 0 | 2.5 | 1.0042 | 0
l361 | -4.3884 | 0.16741 | 0 | 0 | 0 | 0 | 0.5 | 1.0042 | 0
l362 | -6.0906 | 0.27245 | 0 | 0 | 0 | 0 | 0.63 | 1.0083 | 0
l363 | -10.375 | 0.24987 | 0 | 0 | 0 | 0 | 1.26 | 1.0042 | 0
l364 | -9.9477 | 0.21186 | 0 | 0 | 0 | 0 | 1.26 | 1 | 0
l365 | -10.4244 | 0.25879 | 0 | 0 | 0 | 0 | 1.26 | 1 | 0
l366 | -13.3711 | 0.33991 | 0 | 0 | 0 | 0 | 1.26 | 0.99583 | 0
l367 | -10.0828 | 0.22377 | 0 | 0 | 0 | 0 | 1.26 | 0.99583 | 0
l368 | -6.1101 | 0.2303 | 0 | 0 | 0 | 0 | 0.63 | 0.99583 | 0
l369 | -9.8311 | 0.21466 | 0 | 0 | 0 | 0 | 1.26 | 0.99583 | 0
l370 | -36.3156 | 0.55403 | 0 | 0 | 0 | 0 | 4.5 | 0.99583 | 0
l371 | -10.4253 | 0.33837 | 0 | 0 | 0 | 0 | 1.26 | 0.99583 | 0
l372 | -10.7092 | 0.32831 | 0 | 0 | 0 | 0 | 1.26 | 0.99167 | 0
l373 | -10.2921 | 0.23846 | 0 | 0 | 0 | 0 | 1.26 | 0.99167 | 0
l374 | -10.282 | 0.24965 | 0 | 0 | 0 | 0 | 1.26 | 0.99167 | 0
l375 | -35.228 | 0.53376 | 0 | 0 | 0 | 0 | 4.5 | 0.99167 | 0
l376 | -35.1908 | 0.53263 | 0 | 0 | 0 | 0 | 4.5 | 0.99167 | 0
l377 | -28.9616 | 0.45305 | 0 | 0 | 0 | 0 | 3.6 | 0.99583 | 0
l378 | -29.3779 | 0.48344 | 0 | 0 | 0 | 0 | 3.6 | 0.99583 | 0
l379 | -30.2604 | 3.4602 | 0 | 0 | 0 | 0 | 1.26 | 1.0083 | 0
l380 | -10.3594 | 0.33411 | 0 | 0 | 0 | 0 | 1.2 | 1.0042 | 0
l381 | -10.399 | 0.33992 | 0 | 0 | 0 | 0 | 1.2 | 1.0042 | 0
l382 | -11.3636 | 0.27133 | 0 | 0 | 0 | 0 | 0.8 | 0.99167 | 0
l383 | -22.4275 | 0.30185 | 0 | 0 | 0 | 0 | 3.6 | 0.99167 | 0
l384 | -22.4275 | 0.30185 | 0 | 0 | 0 | 0 | 3.6 | 0.99167 | 0
l385 | -10.5709 | 0.3423 | 0 | 0 | 0 | 0 | 1.2 | 0.99167 | 0
l386 | -10.4551 | 0.3151 | 0 | 0 | 0 | 0 | 1.26 | 0.99167 | 0
l387 | -10.8127 | 0.20585 | 0 | 0 | 0 | 0 | 1.7 | 1.0167 | 0
l388 | -10.572 | 0.34349 | 0 | 0 | 0 | 0 | 1.26 | 1.0167 | 0
l389 | -10.5706 | 0.34676 | 0 | 0 | 0 | 0 | 1.26 | 1.0167 | 0
l390 | -6.2458 | 0.26065 | 0 | 0 | 0 | 0 | 0.63 | 0.9875 | 0
l391 | -5.2166 | 0.23068 | 0 | 0 | 0 | 0 | 0.63 | 0.9875 | 0
l392 | -5.8041 | 0.26263 | 0 | 0 | 0 | 0 | 0.63 | 0.9875 | 0
l393 | -10.5383 | 0.19441 | 0 | 0 | 0 | 0 | 1.7 | 0.99167 | 0
l394 | -10.4524 | 0.19016 | 0 | 0 | 0 | 0 | 1.7 | 0.99167 | 0
l395 | -9.6741 | 0.16289 | 0 | 0 | 0 | 0 | 1.7 | 0.99583 | 0
l396 | -10.6369 | 0.19807 | 0 | 0 | 0 | 0 | 1.7 | 0.99583 | 0
l397 | -10.1416 | 0.18828 | 0 | 0 | 0 | 0 | 1.26 | 1.0125 | 0
l398 | -10.6973 | 0.25075 | 0 | 0 | 0 | 0 | 1.26 | 0.9875 | 0
l399 | -10.5264 | 0.24057 | 0 | 0 | 0 | 0 | 1.26 | 0.9875 | 0
l400 | -10.4011 | 0.30643 | 0 | 0 | 0 | 0 | 1.26 | 0.99167 | 0
l401 | -23.8071 | 0.23807 | 0 | 0 | 0 | 0 | 4.5 | 0.99167 | 0
l402 | -24.3224 | 0.24849 | 0 | 0 | 0 | 0 | 4.5 | 0.99167 | 0
l403 | -7.1746 | 0.40432 | 0 | 0 | 0 | 0 | 0.63 | 1.0042 | 0
l404 | -5.4366 | 0.2473 | 0 | 0 | 0 | 0 | 0.63 | 1 | 0
l405 | -9.9344 | 0.22217 | 0 | 0 | 0 | 0 | 1.26 | 0.9875 | 0
l406 | -10.3499 | 0.25618 | 0 | 0 | 0 | 0 | 1.26 | 0.9875 | 0
l407 | -10.6369 | 0.19694 | 0 | 0 | 0 | 0 | 1.7 | 0.9875 | 0
l408 | -28.6654 | 0.35339 | 0 | 0 | 0 | 0 | 4.5 | 0.99167 | 0
l409 | -10.8811 | 0.20372 | 0 | 0 | 0 | 0 | 1.7 | 1.0083 | 0
l410 | -10.3912 | 0.19983 | 0 | 0 | 0 | 0 | 1.7 | 1.0083 | 0
l411 | -24.7487 | 0.3063 | 0 | 0 | 0 | 0 | 2.5 | 0.99167 | 0
l412 | -24.6966 | 0.41486 | 0 | 0 | 0 | 0 | 2.5 | 0.99583 | 0
l413 | -6.1741 | 0.19155 | 0 | 0 | 0 | 0 | 0.63 | 1.0042 | 0
l414 | -10.316 | 0.27156 | 0 | 0 | 0 | 0 | 1.26 | 1.0083 | 0
l415 | -24.3224 | 0.24849 | 0 | 0 | 0 | 0 | 4.5 | 0.99583 | 0
l416 | -24.3224 | 0.24849 | 0 | 0 | 0 | 0 | 4.5 | 0.99583 | 0
l417 | -8.5889 | 0 | 0 | 0 | 0 | 0 | 1.4 | 1.0125 | 0
l418 | -10.4546 | 0.19134 | 0 | 0 | 0 | 0 | 1.7 | 1.0125 | 0
l419 | -10.4493 | 0.18459 | 0 | 0 | 0 | 0 | 1.7 | 1.0125 | 0
l420 | -28.7476 | 0.36368 | 0 | 0 | 0 | 0 | 4.5 | 1.0083 | 0
l421 | -28.8295 | 0.63197 | 0 | 0 | 0 | 0 | 4.5 | 1.0042 | 0
l422 | -10.2728 | 0.26506 | 0 | 0 | 0 | 0 | 1.26 | 1.0125 | 0
l423 | -10.1983 | 0.26435 | 0 | 0 | 0 | 0 | 1.26 | 1.0125 | 0
l424 | -6.1491 | 0.27925 | 0 | 0 | 0 | 0 | 0.63 | 0.9875 | 0
l425 | -6.366 | 0.28098 | 0 | 0 | 0 | 0 | 0.63 | 0.9875 | 0
l426 | -10.794 | 0.2063 | 0 | 0 | 0 | 0 | 1.7 | 0.9875 | 0
l427 | -10.6287 | 0.17289 | 0 | 0 | 0 | 0 | 1.7 | 0.9875 | 0
l428 | -11.2066 | 0.21609 | 0 | 0 | 0 | 0 | 1.7 | 0.99583 | 0
l429 | -11.1466 | 0.21627 | 0 | 0 | 0 | 0 | 1.7 | 0.99583 | 0
l430 | -9.7996 | 0.15273 | 0 | 0 | 0 | 0 | 1.7 | 0.99167 | 0
l431 | -9.7141 | 0.17463 | 0 | 0 | 0 | 0 | 1.7 | 0.99583 | 0
l432 | -9.7141 | 0.17369 | 0 | 0 | 0 | 0 | 1.7 | 0.99583 | 0
l433 | -9.7037 | 0.17426 | 0 | 0 | 0 | 0 | 1.7 | 0.99583 | 0
l434 | -11.1749 | 0.36629 | 0 | 0 | 0 | 0 | 1.26 | 0.99583 | 0
l435 | -9.6298 | 0.17532 | 0 | 0 | 0 | 0 | 1.7 | 0.99583 | 0
l436 | -10.3453 | 0.26345 | 0 | 0 | 0 | 0 | 1.26 | 0.99583 | 0
l437 | -12.1868 | 0.45808 | 0 | 0 | 0 | 0 | 1.2 | 1.025 | 0
l438 | -10.1666 | 0.18094 | 0 | 0 | 0 | 0 | 1.26 | 1.025 | 0
l439 | -28.1341 | 0.30081 | 0 | 0 | 0 | 0 | 4.5 | 0.9875 | 0
l440 | -28.0085 | 0.27459 | 0 | 0 | 0 | 0 | 4.5 | 0.9875 | 0
l441 | -9.7142 | 0.1718 | 0 | 0 | 0 | 0 | 1.7 | 0.99583 | 0
l442 | -9.5426 | 0.16943 | 0 | 0 | 0 | 0 | 1.7 | 0.99583 | 0
l443 | -11.1698 | 0.28215 | 0 | 0 | 0 | 0 | 1.26 | 1 | 0
l444 | -5.5674 | 0.20703 | 0 | 0 | 0 | 0 | 0.63 | 1 | 0
l445 | -5.4202 | 0.20211 | 0 | 0 | 0 | 0 | 0.63 | 1 | 0
l446 | -10.3982 | 0.28133 | 0 | 0 | 0 | 0 | 1.26 | 1 | 0
l447 | -37.7863 | 0.49982 | 0 | 0 | 0 | 0 | 4.5 | 0.975 | 0
l448 | -28.0794 | 0.2681 | 0 | 0 | 0 | 0 | 4.5 | 0.97083 | 0
l449 | -9.7319 | 0.15063 | 0 | 0 | 0 | 0 | 1.7 | 0.98333 | 0
l450 | -9.5763 | 0.14585 | 0 | 0 | 0 | 0 | 1.7 | 1 | 0
l451 | -11.1753 | 0.37885 | 0 | 0 | 0 | 0 | 1.26 | 1 | 0
l452 | -10.6748 | 0.24284 | 0 | 0 | 0 | 0 | 1.26 | 1 | 0
l453 | -10.5565 | 0.26204 | 0 | 0 | 0 | 0 | 1.26 | 1 | 0
l454 | -36.0802 | 0.53385 | 0 | 0 | 0 | 0 | 4.5 | 0.98333 | 0
l455 | -35.8085 | 0.53867 | 0 | 0 | 0 | 0 | 4.5 | 0.98333 | 0
l456 | -10.2658 | 0.25625 | 0 | 0 | 0 | 0 | 1.26 | 1 | 0
l457 | -11.0962 | 0.37225 | 0 | 0 | 0 | 0 | 1.26 | 1 | 0
l458 | -10.2235 | 0.21541 | 0 | 0 | 0 | 0 | 1.26 | 1 | 0
l459 | -9.3185 | 0.1381 | 0 | 0 | 0 | 0 | 1.7 | 0.99167 | 0
l460 | -11.5172 | 0.34253 | 0 | 0 | 0 | 0 | 1.2 | 0.99583 | 0
l461 | -11.8234 | 0.42271 | 0 | 0 | 0 | 0 | 1.2 | 0.99583 | 0
l462 | -11.4251 | 0.35932 | 0 | 0 | 0 | 0 | 1.26 | 1.0042 | 0
l463 | -9.308 | 0.13952 | 0 | 0 | 0 | 0 | 1.7 | 1.0042 | 0
l464 | -10.9343 | 0.33388 | 0 | 0 | 0 | 0 | 1.26 | 1.0042 | 0
l465 | -10.7407 | 0.30249 | 0 | 0 | 0 | 0 | 1.2 | 0.9875 | 0
l466 | -11.1743 | 0.37627 | 0 | 0 | 0 | 0 | 1.26 | 0.99167 | 0
l467 | -9.2469 | 0.16508 | 0 | 0 | 0 | 0 | 1.7 | 0.9875 | 0
l468 | -10.5997 | 0.24956 | 0 | 0 | 0 | 0 | 1.2 | 0.99583 | 0
l469 | -10.7174 | 0.28506 | 0 | 0 | 0 | 0 | 1.2 | 0.99583 | 0
l470 | -10.5283 | 0.28953 | 0 | 0 | 0 | 0 | 1.2 | 0.99583 | 0
l471 | -10.6094 | 0.25904 | 0 | 0 | 0 | 0 | 1.26 | 0.99583 | 0
l472 | -28.2299 | 0.27895 | 0 | 0 | 0 | 0 | 4.5 | 0.96667 | 0
l473 | -38.2905 | 0.5866 | 0 | 0 | 0 | 0 | 4.5 | 0.975 | 0
l474 | -37.2357 | 0.55472 | 0 | 0 | 0 | 0 | 4.5 | 0.975 | 0
l475 | -28.2299 | 0.27895 | 0 | 0 | 0 | 0 | 4.5 | 0.98333 | 0
l476 | -10.5031 | 0.28482 | 0 | 0 | 0 | 0 | 1.26 | 1.0125 | 0
l477 | -9.6282 | 0.16784 | 0 | 0 | 0 | 0 | 1.7 | 1 | 0
l478 | -10.7409 | 0.25395 | 0 | 0 | 0 | 0 | 1.26 | 1 | 0
l479 | -9.5856 | 0.17096 | 0 | 0 | 0 | 0 | 1.7 | 1 | 0
l480 | -14.2687 | 0.35448 | 0 | 0 | 0 | 0 | 1.7 | 0.99167 | 0
l481 | -10.1647 | 0.32372 | 0 | 0 | 0 | 0 | 1.2 | 0.99167 | 0
l482 | -10.3847 | 0.34332 | 0 | 0 | 0 | 0 | 1.2 | 0.99167 | 0
l483 | -9.8433 | 0.14343 | 0 | 0 | 0 | 0 | 1.7 | 0.99167 | 0
l484 | -11.1879 | 0.21161 | 0 | 0 | 0 | 0 | 1.7 | 0.9875 | 0
l485 | -11.1208 | 0.20784 | 0 | 0 | 0 | 0 | 1.7 | 0.9875 | 0
l486 | -11.2154 | 0.21643 | 0 | 0 | 0 | 0 | 1.7 | 0.9875 | 0
l487 | -38.3947 | 0.54555 | 0 | 0 | 0 | 0 | 4.5 | 0.98333 | 0
l488 | -38.1026 | 0.52275 | 0 | 0 | 0 | 0 | 4.5 | 0.98333 | 0
l489 | -10.9343 | 0.33388 | 0 | 0 | 0 | 0 | 1.26 | 1 | 0
l490 | -9.671 | 0.17027 | 0 | 0 | 0 | 0 | 1.7 | 1 | 0
l491 | -40.6149 | 1.4535 | 0 | 0 | 0 | 0 | 1.7 | 1 | 0
l492 | -11.2015 | 0.21841 | 0 | 0 | 0 | 0 | 1.7 | 0.99583 | 0
l493 | -11.1641 | 0.21445 | 0 | 0 | 0 | 0 | 1.7 | 0.99583 | 0
l494 | -11.3402 | 0.21484 | 0 | 0 | 0 | 0 | 1.7 | 0.99583 | 0
l495 | -9.088 | 0.13713 | 0 | 0 | 0 | 0 | 1.7 | 1.0042 | 0
l496 | -9.0823 | 0.13613 | 0 | 0 | 0 | 0 | 1.7 | 1.0042 | 0
l497 | -9.5893 | 0.17109 | 0 | 0 | 0 | 0 | 1.7 | 1.0042 | 0
l498 | -10.6083 | 0.25786 | 0 | 0 | 0 | 0 | 1.26 | 1.0042 | 0
l499 | -10.4528 | 0.20768 | 0 | 0 | 0 | 0 | 1.26 | 1 | 0
l500 | -10.4746 | 0.26129 | 0 | 0 | 0 | 0 | 1.26 | 1.0042 | 0
l501 | -5.3941 | 0.20104 | 0 | 0 | 0 | 0 | 0.63 | 1.0042 | 0
l502 | -5.5416 | 0.1512 | 0 | 0 | 0 | 0 | 0.63 | 1.0125 | 0
l503 | -5.4201 | 0.20299 | 0 | 0 | 0 | 0 | 0.63 | 1.0125 | 0
l504 | -10.643 | 0.26636 | 0 | 0 | 0 | 0 | 1.26 | 0.99583 | 0
l505 | -10.7243 | 0.23934 | 0 | 0 | 0 | 0 | 1.26 | 0.99583 | 0
l506 | -8.3412 | 0.16565 | 0 | 0 | 0 | 0 | 1.26 | 1.0042 | 0
l507 | -10.3226 | 0.22174 | 0 | 0 | 0 | 0 | 1.26 | 1.0083 | 0
l508 | -10.1571 | 0.21262 | 0 | 0 | 0 | 0 | 1.26 | 1.0083 | 0
l509 | -10.4918 | 0.24671 | 0 | 0 | 0 | 0 | 1.7 | 1.0083 | 0
l510 | -10.2851 | 0.17354 | 0 | 0 | 0 | 0 | 1.7 | 1.0083 | 0
l511 | -9.2412 | 0.15803 | 0 | 0 | 0 | 0 | 1.7 | 1 | 0
l512 | -9.2841 | 0.15692 | 0 | 0 | 0 | 0 | 1.7 | 1 | 0
l513 | -28.374 | 0.28181 | 0 | 0 | 0 | 0 | 4.5 | 0.9875 | 0
l514 | -10.3948 | 0.24217 | 0 | 0 | 0 | 0 | 1.7 | 1.0083 | 0
l515 | -9.8692 | 0.15685 | 0 | 0 | 0 | 0 | 1.7 | 1.0083 | 0
l516 | -10.0088 | 0.22852 | 0 | 0 | 0 | 0 | 1.26 | 1.0167 | 0
l517 | -10.5836 | 0.23198 | 0 | 0 | 0 | 0 | 1.26 | 1.0208 | 0
l518 | -9.8828 | 0.15729 | 0 | 0 | 0 | 0 | 1.7 | 0.99583 | 0
l519 | -9.8323 | 0.15568 | 0 | 0 | 0 | 0 | 1.7 | 0.99583 | 0
l520 | -9.6596 | 0.17548 | 0 | 0 | 0 | 0 | 1.7 | 1.0167 | 0
l521 | -12.5973 | 0.49429 | 0 | 0 | 0 | 0 | 1.2 | 1.0208 | 0
l522 | -12.2165 | 0.46182 | 0 | 0 | 0 | 0 | 1.2 | 1.0208 | 0
l523 | -9.3046 | 0.16368 | 0 | 0 | 0 | 0 | 1.7 | 0.9875 | 0
l524 | -9.3965 | 0.16428 | 0 | 0 | 0 | 0 | 1.7 | 0.9875 | 0
l525 | -68.2793 | 9.8018 | 0 | 0 | 0 | 0 | 1.7 | 0.99167 | 0
l526 | -27.8603 | 0.27169 | 0 | 0 | 0 | 0 | 4.5 | 0.9875 | 0
l527 | -28.2299 | 0.27895 | 0 | 0 | 0 | 0 | 4.5 | 0.9875 | 0
l528 | -27.7906 | 0.27034 | 0 | 0 | 0 | 0 | 4.5 | 0.9875 | 0
l529 | -10.1556 | 0.24561 | 0 | 0 | 0 | 0 | 1.26 | 1.0083 | 0
l530 | -10.3515 | 0.24552 | 0 | 0 | 0 | 0 | 1.26 | 1.0083 | 0
l531 | -10.0398 | 0.23196 | 0 | 0 | 0 | 0 | 1.26 | 1.0167 | 0
l532 | -10.6429 | 0.26749 | 0 | 0 | 0 | 0 | 1.26 | 1.0208 | 0
l533 | -10.3494 | 0.19501 | 0 | 0 | 0 | 0 | 1.7 | 1.0042 | 0
l534 | -10.3687 | 0.19574 | 0 | 0 | 0 | 0 | 1.7 | 1.0042 | 0
l535 | -10.8373 | 0.17504 | 0 | 0 | 0 | 0 | 1.7 | 0.99583 | 0
l536 | -10.7142 | 0.17338 | 0 | 0 | 0 | 0 | 1.7 | 0.99583 | 0
l537 | -10.788 | 0.17928 | 0 | 0 | 0 | 0 | 1.7 | 0.99583 | 0
l538 | -10.8244 | 0.17462 | 0 | 0 | 0 | 0 | 1.7 | 1 | 0
l539 | -10.8986 | 0.17822 | 0 | 0 | 0 | 0 | 1.7 | 1 | 0
l540 | -10.8243 | 0.17697 | 0 | 0 | 0 | 0 | 1.7 | 1 | 0
l541 | -10.4665 | 0.22248 | 0 | 0 | 0 | 0 | 1.7 | 0.99583 | 0
l542 | -10.4675 | 0.22362 | 0 | 0 | 0 | 0 | 1.7 | 0.99583 | 0
l543 | -10.8243 | 0.17697 | 0 | 0 | 0 | 0 | 1.7 | 1.0042 | 0
l544 | -10.7753 | 0.17537 | 0 | 0 | 0 | 0 | 1.7 | 1.0042 | 0
l545 | -10.4675 | 0.22362 | 0 | 0 | 0 | 0 | 1.7 | 1.0042 | 0
l546 | -10.8243 | 0.1758 | 0 | 0 | 0 | 0 | 1.7 | 1.0042 | 0
l547 | -10.7764 | 0.17889 | 0 | 0 | 0 | 0 | 1.7 | 1.0042 | 0
l548 | -49.0604 | 1.9769 | 0 | 0 | 0 | 0 | 1.7 | 1.025 | 0
l549 | -10.788 | 0.18044 | 0 | 0 | 0 | 0 | 1.7 | 1.0167 | 0
l550 | -10.5024 | 0.23285 | 0 | 0 | 0 | 0 | 1.7 | 1.0208 | 0
l551 | -10.2249 | 0.20918 | 0 | 0 | 0 | 0 | 1.7 | 1.0042 | 0
l552 | -10.8243 | 0.17697 | 0 | 0 | 0 | 0 | 1.7 | 1.0083 | 0
l553 | -10.7509 | 0.17689 | 0 | 0 | 0 | 0 | 1.7 | 1.0083 | 0
l554 | -10.7509 | 0.17689 | 0 | 0 | 0 | 0 | 1.7 | 1.0125 | 0
l555 | -10.7881 | 0.17579 | 0 | 0 | 0 | 0 | 1.7 | 1.0125 | 0
l556 | -11.1214 | 0.2252 | 0 | 0 | 0 | 0 | 1.7 | 1.0167 | 0
l557 | -10.9737 | 0.22167 | 0 | 0 | 0 | 0 | 1.7 | 1.0167 | 0

## Load
lo | pd | qd
lo1 | 0.00967 | -0.00097
lo2 | 0.0387 | 0.01161
lo3 | 0.03289 | 0.00387
lo4 | 0 | -0.003
lo5 | 0.00193 | -0.00193
lo6 | 0.01161 | -0.00097
lo7 | 0.16515 | 0.01651
lo8 | 2.8804 | 0.28804
lo9 | 1.8057 | 0.18057
lo10 | 1.7141 | 0.17141
lo11 | 2.2744 | 0.22744
lo12 | 0.78735 | 0.07874
lo13 | 1.759 | 0.1759
lo14 | 0.64577 | 0.06458
lo15 | 3.48 | 0.348
lo16 | 0.57952 | 0.05795
lo17 | 1.3043 | 0.13043
lo18 | 2.6338 | 0.26338
lo19 | 1.5092 | 0.15092
lo20 | 1.2882 | 0.12882
lo21 | 2.4042 | 0.24042
lo22 | 2.083 | 0.2083
lo23 | 1.4198 | 0.14198
lo24 | 1.3576 | 0.13576
lo25 | 1.0067 | 0.10067
lo26 | 0.88985 | 0.08899
lo27 | 3.3756 | 0.33756
lo28 | 3.0524 | 0.30524
lo29 | 3.6839 | 0.36839
lo30 | 1.5928 | 0.15928
lo31 | 0.11766 | 0.01177
lo32 | 1.4109 | 0.14108
lo33 | 1.9612 | 0.19612
lo34 | 2.1391 | 0.12577
lo35 | 2.4258 | 0.24258
lo36 | 1.3589 | 0.13589
lo37 | 1.376 | 0.1376
lo38 | 1.6933 | 0.16933
lo39 | 0.93317 | 0.09332
lo40 | 1.2229 | 0.12229
lo41 | 1.4793 | 0.14793
lo42 | 0.48568 | 0.03967
lo43 | 0.73556 | 0.07356
lo44 | 2.1381 | 0.2138
lo45 | 0.1548 | 0.01548
lo46 | 0.80502 | 0.0805
lo47 | 1.5363 | 0.15363
lo48 | 0.87107 | 0.08711
lo49 | 2.0897 | 0.20897
lo50 | 0.93823 | 0.09382
lo51 | 0.1014 | 0.01014
lo52 | 0.97181 | 0.09718
lo53 | 0.5411 | 0.05411
lo54 | 0.18858 | 0.01886
lo55 | 0.92122 | 0.09212
lo56 | 0.98434 | 0.09843
lo57 | 0.9195 | 0.09195
lo58 | 0.93571 | 0.09357
lo59 | 0.20821 | 0.02082
lo60 | 0.71521 | 0.07152
lo61 | 0.07322 | 0.00732
lo62 | 0.32921 | 0.03292
lo63 | 0.41619 | 0.04162
lo64 | 1.3141 | 0.13141
lo65 | 0.13433 | 0.01343
lo66 | 1.5874 | 0.15874
lo67 | 0.28618 | 0.02862
lo68 | 0.31548 | 0.03155
lo69 | 0.64265 | 0.06426
lo70 | 0.292 | 0.0292
lo71 | 0.35023 | 0.11029
lo72 | 0.1577 | 0.0358
lo73 | 0.01741 | -0.00097
lo74 | 0.00677 | -0.00193
lo75 | 0.0387 | -0.00774
lo76 | 0.33866 | 0.03387
lo77 | 1.2099 | 0.12099
lo78 | 0.07353 | 0.00387
lo79 | 0.00871 | -0.00484
lo80 | 0.01161 | -0.00387
lo81 | 0.00097 | -0.00484
lo82 | 1.0604 | 0.33668
lo83 | 0.00774 | -0.00387

## Shunt
sh | bs | gs
sh1 | -0.75 | 0
sh2 | 1 | 0
sh3 | 1 | 0
sh4 | -0.7 | 0
sh5 | -0.7 | 0
sh6 | -1.5 | 0
sh7 | -1.5 | 0
sh8 | -1.5 | 0
sh9 | -1.5 | 0
sh10 | -1.5 | 0
sh11 | -1.5 | 0
sh12 | -1.5 | 0

## Buspair
n | m | angmax | angmin
8 | 36 | 1.0472 | -1.0472
8 | 109 | 1.0472 | -1.0472
8 | 176 | 1.0472 | -1.0472
9 | 14 | 1.0472 | -1.0472
9 | 112 | 1.0472 | -1.0472
10 | 19 | 1.0472 | -1.0472
10 | 22 | 1.0472 | -1.0472
10 | 26 | 1.0472 | -1.0472
10 | 80 | 1.0472 | -1.0472
10 | 113 | 1.0472 | -1.0472
11 | 14 | 1.0472 | -1.0472
11 | 117 | 1.0472 | -1.0472
12 | 22 | 1.0472 | -1.0472
12 | 23 | 1.0472 | -1.0472
12 | 29 | 1.0472 | -1.0472
12 | 34 | 1.0472 | -1.0472
12 | 121 | 1.0472 | -1.0472
13 | 14 | 1.0472 | -1.0472
13 | 20 | 1.0472 | -1.0472
13 | 84 | 1.0472 | -1.0472
13 | 123 | 1.0472 | -1.0472
13 | 180 | 1.0472 | -1.0472
13 | 246 | 1.0472 | -1.0472
14 | 86 | 1.0472 | -1.0472
14 | 180 | 1.0472 | -1.0472
14 | 185 | 1.0472 | -1.0472
14 | 186 | 1.0472 | -1.0472
14 | 246 | 1.0472 | -1.0472
15 | 22 | 1.0472 | -1.0472
15 | 26 | 1.0472 | -1.0472
15 | 27 | 1.0472 | -1.0472
15 | 28 | 1.0472 | -1.0472
15 | 29 | 1.0472 | -1.0472
15 | 87 | 1.0472 | -1.0472
15 | 126 | 1.0472 | -1.0472
15 | 183 | 1.0472 | -1.0472
15 | 250 | 1.0472 | -1.0472
15 | 255 | 1.0472 | -1.0472
16 | 47 | 1.0472 | -1.0472
16 | 178 | 1.0472 | -1.0472
17 | 21 | 1.0472 | -1.0472
17 | 25 | 1.0472 | -1.0472
17 | 88 | 1.0472 | -1.0472
17 | 128 | 1.0472 | -1.0472
17 | 184 | 1.0472 | -1.0472
18 | 25 | 1.0472 | -1.0472
18 | 32 | 1.0472 | -1.0472
18 | 133 | 1.0472 | -1.0472
19 | 140 | 1.0472 | -1.0472
19 | 186 | 1.0472 | -1.0472
20 | 141 | 1.0472 | -1.0472
21 | 30 | 1.0472 | -1.0472
21 | 142 | 1.0472 | -1.0472
21 | 251 | 1.0472 | -1.0472
22 | 34 | 1.0472 | -1.0472
22 | 146 | 1.0472 | -1.0472
22 | 245 | 1.0472 | -1.0472
23 | 34 | 1.0472 | -1.0472
23 | 149 | 1.0472 | -1.0472
24 | 31 | 1.0472 | -1.0472
24 | 35 | 1.0472 | -1.0472
24 | 98 | 1.0472 | -1.0472
24 | 150 | 1.0472 | -1.0472
24 | 181 | 1.0472 | -1.0472
24 | 248 | 1.0472 | -1.0472
24 | 252 | 1.0472 | -1.0472
25 | 32 | 1.0472 | -1.0472
25 | 151 | 1.0472 | -1.0472
27 | 185 | 1.0472 | -1.0472
28 | 29 | 1.0472 | -1.0472
29 | 102 | 1.0472 | -1.0472
29 | 159 | 1.0472 | -1.0472
30 | 32 | 1.0472 | -1.0472
30 | 33 | 1.0472 | -1.0472
30 | 174 | 1.0472 | -1.0472
30 | 179 | 1.0472 | -1.0472
30 | 184 | 1.0472 | -1.0472
31 | 72 | 1.0472 | -1.0472
31 | 162 | 1.0472 | -1.0472
31 | 248 | 1.0472 | -1.0472
31 | 253 | 1.0472 | -1.0472
32 | 33 | 1.0472 | -1.0472
32 | 104 | 1.0472 | -1.0472
32 | 108 | 1.0472 | -1.0472
32 | 254 | 1.0472 | -1.0472
33 | 163 | 1.0472 | -1.0472
33 | 173 | 1.0472 | -1.0472
33 | 177 | 1.0472 | -1.0472
33 | 182 | 1.0472 | -1.0472
33 | 184 | 1.0472 | -1.0472
34 | 107 | 1.0472 | -1.0472
34 | 169 | 1.0472 | -1.0472
35 | 171 | 1.0472 | -1.0472
36 | 64 | 1.0472 | -1.0472
36 | 71 | 1.0472 | -1.0472
36 | 109 | 1.0472 | -1.0472
36 | 187 | 1.0472 | -1.0472
36 | 188 | 1.0472 | -1.0472
36 | 189 | 1.0472 | -1.0472
37 | 59 | 1.0472 | -1.0472
37 | 110 | 1.0472 | -1.0472
37 | 213 | 1.0472 | -1.0472
37 | 214 | 1.0472 | -1.0472
37 | 215 | 1.0472 | -1.0472
37 | 216 | 1.0472 | -1.0472
38 | 111 | 1.0472 | -1.0472
38 | 208 | 1.0472 | -1.0472
38 | 209 | 1.0472 | -1.0472
39 | 45 | 1.0472 | -1.0472
39 | 69 | 1.0472 | -1.0472
39 | 71 | 1.0472 | -1.0472
39 | 78 | 1.0472 | -1.0472
39 | 114 | 1.0472 | -1.0472
39 | 195 | 1.0472 | -1.0472
39 | 199 | 1.0472 | -1.0472
39 | 258 | 1.0472 | -1.0472
40 | 5 | 1.0472 | -1.0472
40 | 6 | 1.0472 | -1.0472
40 | 51 | 1.0472 | -1.0472
40 | 65 | 1.0472 | -1.0472
40 | 115 | 1.0472 | -1.0472
40 | 196 | 1.0472 | -1.0472
40 | 198 | 1.0472 | -1.0472
41 | 53 | 1.0472 | -1.0472
41 | 57 | 1.0472 | -1.0472
41 | 68 | 1.0472 | -1.0472
41 | 81 | 1.0472 | -1.0472
41 | 116 | 1.0472 | -1.0472
41 | 210 | 1.0472 | -1.0472
41 | 211 | 1.0472 | -1.0472
42 | 78 | 1.0472 | -1.0472
42 | 118 | 1.0472 | -1.0472
42 | 257 | 1.0472 | -1.0472
43 | 58 | 1.0472 | -1.0472
43 | 76 | 1.0472 | -1.0472
43 | 82 | 1.0472 | -1.0472
43 | 119 | 1.0472 | -1.0472
43 | 204 | 1.0472 | -1.0472
43 | 205 | 1.0472 | -1.0472
43 | 219 | 1.0472 | -1.0472
44 | 48 | 1.0472 | -1.0472
44 | 66 | 1.0472 | -1.0472
44 | 120 | 1.0472 | -1.0472
44 | 193 | 1.0472 | -1.0472
45 | 46 | 1.0472 | -1.0472
45 | 74 | 1.0472 | -1.0472
45 | 85 | 1.0472 | -1.0472
45 | 124 | 1.0472 | -1.0472
45 | 199 | 1.0472 | -1.0472
46 | 50 | 1.0472 | -1.0472
46 | 64 | 1.0472 | -1.0472
46 | 125 | 1.0472 | -1.0472
46 | 214 | 1.0472 | -1.0472
46 | 216 | 1.0472 | -1.0472
46 | 222 | 1.0472 | -1.0472
46 | 260 | 1.0472 | -1.0472
47 | 57 | 1.0472 | -1.0472
47 | 61 | 1.0472 | -1.0472
47 | 66 | 1.0472 | -1.0472
47 | 67 | 1.0472 | -1.0472
47 | 75 | 1.0472 | -1.0472
47 | 127 | 1.0472 | -1.0472
47 | 211 | 1.0472 | -1.0472
47 | 224 | 1.0472 | -1.0472
48 | 66 | 1.0472 | -1.0472
48 | 69 | 1.0472 | -1.0472
48 | 129 | 1.0472 | -1.0472
49 | 57 | 1.0472 | -1.0472
49 | 130 | 1.0472 | -1.0472
49 | 193 | 1.0472 | -1.0472
49 | 221 | 1.0472 | -1.0472
50 | 55 | 1.0472 | -1.0472
50 | 56 | 1.0472 | -1.0472
50 | 89 | 1.0472 | -1.0472
50 | 204 | 1.0472 | -1.0472
50 | 213 | 1.0472 | -1.0472
50 | 215 | 1.0472 | -1.0472
50 | 217 | 1.0472 | -1.0472
51 | 66 | 1.0472 | -1.0472
51 | 90 | 1.0472 | -1.0472
51 | 194 | 1.0472 | -1.0472
51 | 197 | 1.0472 | -1.0472
52 | 132 | 1.0472 | -1.0472
52 | 199 | 1.0472 | -1.0472
53 | 68 | 1.0472 | -1.0472
53 | 134 | 1.0472 | -1.0472
53 | 190 | 1.0472 | -1.0472
54 | 63 | 1.0472 | -1.0472
54 | 77 | 1.0472 | -1.0472
54 | 191 | 1.0472 | -1.0472
54 | 192 | 1.0472 | -1.0472
54 | 200 | 1.0472 | -1.0472
54 | 201 | 1.0472 | -1.0472
54 | 202 | 1.0472 | -1.0472
54 | 203 | 1.0472 | -1.0472
55 | 58 | 1.0472 | -1.0472
55 | 135 | 1.0472 | -1.0472
55 | 204 | 1.0472 | -1.0472
55 | 205 | 1.0472 | -1.0472
56 | 74 | 1.0472 | -1.0472
56 | 136 | 1.0472 | -1.0472
56 | 205 | 1.0472 | -1.0472
57 | 60 | 1.0472 | -1.0472
57 | 67 | 1.0472 | -1.0472
57 | 93 | 1.0472 | -1.0472
57 | 138 | 1.0472 | -1.0472
57 | 190 | 1.0472 | -1.0472
57 | 210 | 1.0472 | -1.0472
57 | 220 | 1.0472 | -1.0472
57 | 221 | 1.0472 | -1.0472
58 | 139 | 1.0472 | -1.0472
58 | 219 | 1.0472 | -1.0472
59 | 143 | 1.0472 | -1.0472
59 | 217 | 1.0472 | -1.0472
60 | 66 | 1.0472 | -1.0472
60 | 144 | 1.0472 | -1.0472
60 | 206 | 1.0472 | -1.0472
60 | 207 | 1.0472 | -1.0472
62 | 152 | 1.0472 | -1.0472
62 | 212 | 1.0472 | -1.0472
62 | 259 | 1.0472 | -1.0472
62 | 261 | 1.0472 | -1.0472
63 | 153 | 1.0472 | -1.0472
63 | 194 | 1.0472 | -1.0472
64 | 154 | 1.0472 | -1.0472
65 | 155 | 1.0472 | -1.0472
65 | 257 | 1.0472 | -1.0472
65 | 259 | 1.0472 | -1.0472
66 | 156 | 1.0472 | -1.0472
66 | 218 | 1.0472 | -1.0472
68 | 157 | 1.0472 | -1.0472
69 | 70 | 1.0472 | -1.0472
69 | 101 | 1.0472 | -1.0472
70 | 197 | 1.0472 | -1.0472
71 | 78 | 1.0472 | -1.0472
71 | 161 | 1.0472 | -1.0472
72 | 261 | 1.0472 | -1.0472
73 | 77 | 1.0472 | -1.0472
73 | 79 | 1.0472 | -1.0472
73 | 165 | 1.0472 | -1.0472
74 | 166 | 1.0472 | -1.0472
75 | 79 | 1.0472 | -1.0472
75 | 167 | 1.0472 | -1.0472
75 | 267 | 1.0472 | -1.0472
76 | 168 | 1.0472 | -1.0472
77 | 106 | 1.0472 | -1.0472
77 | 192 | 1.0472 | -1.0472
78 | 170 | 1.0472 | -1.0472
78 | 223 | 1.0472 | -1.0472
78 | 258 | 1.0472 | -1.0472
79 | 172 | 1.0472 | -1.0472
80 | 87 | 1.0472 | -1.0472
80 | 105 | 1.0472 | -1.0472
81 | 93 | 1.0472 | -1.0472
81 | 94 | 1.0472 | -1.0472
81 | 116 | 1.0472 | -1.0472
82 | 85 | 1.0472 | -1.0472
82 | 89 | 1.0472 | -1.0472
82 | 100 | 1.0472 | -1.0472
82 | 119 | 1.0472 | -1.0472
83 | 95 | 1.0472 | -1.0472
83 | 99 | 1.0472 | -1.0472
83 | 100 | 1.0472 | -1.0472
83 | 101 | 1.0472 | -1.0472
83 | 122 | 1.0472 | -1.0472
84 | 86 | 1.0472 | -1.0472
84 | 100 | 1.0472 | -1.0472
85 | 95 | 1.0472 | -1.0472
85 | 99 | 1.0472 | -1.0472
86 | 87 | 1.0472 | -1.0472
86 | 97 | 1.0472 | -1.0472
86 | 226 | 1.0472 | -1.0472
87 | 102 | 1.0472 | -1.0472
87 | 226 | 1.0472 | -1.0472
87 | 234 | 1.0472 | -1.0472
87 | 235 | 1.0472 | -1.0472
87 | 236 | 1.0472 | -1.0472
88 | 93 | 1.0472 | -1.0472
88 | 96 | 1.0472 | -1.0472
88 | 104 | 1.0472 | -1.0472
88 | 128 | 1.0472 | -1.0472
89 | 97 | 1.0472 | -1.0472
89 | 100 | 1.0472 | -1.0472
89 | 131 | 1.0472 | -1.0472
89 | 226 | 1.0472 | -1.0472
90 | 93 | 1.0472 | -1.0472
90 | 103 | 1.0472 | -1.0472
90 | 106 | 1.0472 | -1.0472
90 | 231 | 1.0472 | -1.0472
90 | 268 | 1.0472 | -1.0472
91 | 104 | 1.0472 | -1.0472
91 | 229 | 1.0472 | -1.0472
91 | 230 | 1.0472 | -1.0472
92 | 93 | 1.0472 | -1.0472
92 | 95 | 1.0472 | -1.0472
92 | 137 | 1.0472 | -1.0472
93 | 94 | 1.0472 | -1.0472
93 | 101 | 1.0472 | -1.0472
95 | 101 | 1.0472 | -1.0472
95 | 145 | 1.0472 | -1.0472
95 | 241 | 1.0472 | -1.0472
95 | 242 | 1.0472 | -1.0472
96 | 1 | 1.0472 | -1.0472
96 | 104 | 1.0472 | -1.0472
96 | 232 | 1.0472 | -1.0472
96 | 233 | 1.0472 | -1.0472
97 | 147 | 1.0472 | -1.0472
98 | 3 | 1.0472 | -1.0472
98 | 99 | 1.0472 | -1.0472
99 | 237 | 1.0472 | -1.0472
99 | 238 | 1.0472 | -1.0472
99 | 243 | 1.0472 | -1.0472
99 | 244 | 1.0472 | -1.0472
100 | 239 | 1.0472 | -1.0472
100 | 240 | 1.0472 | -1.0472
101 | 103 | 1.0472 | -1.0472
101 | 158 | 1.0472 | -1.0472
102 | 107 | 1.0472 | -1.0472
103 | 160 | 1.0472 | -1.0472
105 | 4 | 1.0472 | -1.0472
105 | 164 | 1.0472 | -1.0472
105 | 227 | 1.0472 | -1.0472
105 | 228 | 1.0472 | -1.0472
106 | 2 | 1.0472 | -1.0472
106 | 225 | 1.0472 | -1.0472
107 | 7 | 1.0472 | -1.0472
115 | 269 | 1.0472 | -1.0472
116 | 279 | 1.0472 | -1.0472
130 | 280 | 1.0472 | -1.0472
132 | 283 | 1.0472 | -1.0472
133 | 287 | 1.0472 | -1.0472
133 | 288 | 1.0472 | -1.0472
145 | 286 | 1.0472 | -1.0472
148 | 172 | 1.0472 | -1.0472
148 | 294 | 1.0472 | -1.0472
165 | 272 | 1.0472 | -1.0472
165 | 298 | 1.0472 | -1.0472
165 | 300 | 1.0472 | -1.0472
167 | 297 | 1.0472 | -1.0472
172 | 304 | 1.0472 | -1.0472
173 | 174 | 1.0472 | -1.0472
175 | 176 | 1.0472 | -1.0472
180 | 249 | 1.0472 | -1.0472
186 | 247 | 1.0472 | -1.0472
190 | 256 | 1.0472 | -1.0472
193 | 220 | 1.0472 | -1.0472
195 | 258 | 1.0472 | -1.0472
208 | 210 | 1.0472 | -1.0472
209 | 211 | 1.0472 | -1.0472
212 | 263 | 1.0472 | -1.0472
212 | 266 | 1.0472 | -1.0472
220 | 221 | 1.0472 | -1.0472
223 | 262 | 1.0472 | -1.0472
223 | 265 | 1.0472 | -1.0472
224 | 264 | 1.0472 | -1.0472
269 | 270 | 1.0472 | -1.0472
270 | 271 | 1.0472 | -1.0472
271 | 272 | 1.0472 | -1.0472
273 | 274 | 1.0472 | -1.0472
273 | 282 | 1.0472 | -1.0472
274 | 275 | 1.0472 | -1.0472
275 | 276 | 1.0472 | -1.0472
276 | 277 | 1.0472 | -1.0472
277 | 278 | 1.0472 | -1.0472
278 | 279 | 1.0472 | -1.0472
280 | 281 | 1.0472 | -1.0472
281 | 282 | 1.0472 | -1.0472
283 | 284 | 1.0472 | -1.0472
284 | 285 | 1.0472 | -1.0472
285 | 286 | 1.0472 | -1.0472
287 | 288 | 1.0472 | -1.0472
287 | 289 | 1.0472 | -1.0472
289 | 290 | 1.0472 | -1.0472
290 | 291 | 1.0472 | -1.0472
291 | 292 | 1.0472 | -1.0472
292 | 293 | 1.0472 | -1.0472
294 | 295 | 1.0472 | -1.0472
295 | 296 | 1.0472 | -1.0472
296 | 297 | 1.0472 | -1.0472
298 | 299 | 1.0472 | -1.0472
299 | 300 | 1.0472 | -1.0472
299 | 301 | 1.0472 | -1.0472
301 | 302 | 1.0472 | -1.0472
302 | 303 | 1.0472 | -1.0472
303 | 304 | 1.0472 | -1.0472

## Branch_from
l | n | m
l2 | 8 | 176
l3 | 8 | 176
l4 | 9 | 14
l5 | 9 | 14
l6 | 9 | 14
l7 | 10 | 19
l8 | 10 | 22
l9 | 10 | 26
l10 | 11 | 14
l11 | 11 | 14
l12 | 12 | 22
l13 | 12 | 23
l14 | 12 | 29
l15 | 12 | 29
l16 | 12 | 29
l17 | 12 | 34
l18 | 13 | 14
l19 | 13 | 14
l20 | 13 | 20
l21 | 13 | 20
l22 | 13 | 180
l23 | 13 | 246
l24 | 14 | 180
l25 | 14 | 185
l26 | 14 | 186
l27 | 14 | 246
l28 | 15 | 22
l29 | 15 | 22
l30 | 15 | 26
l31 | 15 | 27
l32 | 15 | 28
l33 | 15 | 29
l34 | 15 | 183
l35 | 15 | 250
l36 | 15 | 250
l37 | 15 | 255
l38 | 16 | 178
l39 | 17 | 21
l40 | 17 | 21
l41 | 17 | 25
l42 | 17 | 184
l43 | 18 | 25
l44 | 18 | 25
l45 | 18 | 32
l46 | 19 | 186
l47 | 21 | 30
l48 | 21 | 251
l49 | 22 | 34
l50 | 22 | 245
l51 | 23 | 34
l52 | 23 | 34
l53 | 23 | 34
l54 | 24 | 31
l55 | 24 | 35
l56 | 24 | 181
l57 | 24 | 248
l58 | 24 | 248
l59 | 24 | 252
l60 | 25 | 32
l61 | 25 | 32
l62 | 25 | 32
l63 | 27 | 185
l64 | 28 | 29
l65 | 30 | 32
l66 | 30 | 32
l67 | 30 | 32
l68 | 30 | 33
l69 | 30 | 174
l70 | 30 | 179
l71 | 30 | 184
l72 | 31 | 248
l73 | 31 | 248
l74 | 31 | 253
l75 | 32 | 33
l76 | 32 | 254
l77 | 32 | 254
l78 | 33 | 173
l79 | 33 | 177
l80 | 33 | 182
l81 | 33 | 184
l82 | 36 | 64
l83 | 36 | 71
l84 | 36 | 187
l85 | 36 | 188
l86 | 36 | 189
l87 | 37 | 59
l88 | 37 | 213
l89 | 37 | 214
l90 | 37 | 215
l91 | 37 | 216
l92 | 38 | 208
l93 | 38 | 209
l94 | 39 | 45
l95 | 39 | 69
l96 | 39 | 69
l97 | 39 | 71
l98 | 39 | 78
l99 | 39 | 195
l100 | 39 | 199
l101 | 39 | 258
l102 | 39 | 258
l103 | 40 | 51
l104 | 40 | 65
l105 | 40 | 65
l106 | 40 | 196
l107 | 40 | 198
l108 | 40 | 5
l109 | 40 | 5
l110 | 40 | 6
l111 | 41 | 53
l112 | 41 | 53
l113 | 41 | 57
l114 | 41 | 68
l115 | 41 | 68
l116 | 41 | 210
l117 | 41 | 211
l118 | 42 | 78
l119 | 42 | 78
l120 | 42 | 257
l121 | 42 | 257
l122 | 43 | 58
l123 | 43 | 76
l124 | 43 | 76
l125 | 43 | 204
l126 | 43 | 205
l127 | 43 | 219
l128 | 44 | 48
l129 | 44 | 66
l130 | 44 | 66
l131 | 44 | 193
l132 | 45 | 46
l133 | 45 | 46
l134 | 45 | 46
l135 | 45 | 74
l136 | 45 | 199
l137 | 46 | 50
l138 | 46 | 64
l139 | 46 | 214
l140 | 46 | 216
l141 | 46 | 222
l142 | 46 | 260
l143 | 47 | 57
l144 | 47 | 61
l145 | 47 | 66
l146 | 47 | 67
l147 | 47 | 75
l149 | 47 | 211
l150 | 47 | 224
l151 | 48 | 66
l152 | 48 | 69
l153 | 48 | 69
l154 | 49 | 57
l155 | 49 | 193
l156 | 49 | 221
l157 | 50 | 55
l158 | 50 | 55
l159 | 50 | 56
l160 | 50 | 204
l161 | 50 | 213
l162 | 50 | 215
l163 | 50 | 217
l164 | 51 | 66
l165 | 51 | 66
l166 | 51 | 194
l167 | 51 | 194
l168 | 51 | 197
l170 | 52 | 199
l171 | 53 | 68
l172 | 53 | 190
l173 | 54 | 63
l174 | 54 | 77
l175 | 54 | 77
l176 | 54 | 191
l177 | 54 | 191
l178 | 54 | 192
l179 | 54 | 200
l180 | 54 | 201
l181 | 54 | 202
l182 | 54 | 203
l183 | 55 | 58
l184 | 55 | 204
l185 | 55 | 205
l186 | 56 | 74
l187 | 56 | 205
l188 | 57 | 60
l189 | 57 | 67
l190 | 57 | 190
l191 | 57 | 210
l192 | 57 | 220
l193 | 57 | 221
l194 | 58 | 219
l195 | 59 | 217
l196 | 60 | 66
l197 | 60 | 206
l198 | 60 | 207
l199 | 62 | 212
l200 | 62 | 259
l201 | 62 | 259
l202 | 62 | 261
l203 | 62 | 261
l204 | 63 | 194
l205 | 65 | 257
l206 | 65 | 257
l207 | 65 | 259
l208 | 65 | 259
l209 | 66 | 218
l210 | 69 | 70
l211 | 70 | 197
l212 | 71 | 78
l213 | 71 | 78
l214 | 72 | 261
l215 | 72 | 261
l216 | 73 | 77
l217 | 73 | 79
l218 | 75 | 79
l219 | 75 | 267
l220 | 77 | 192
l221 | 77 | 192
l222 | 78 | 223
l223 | 78 | 258
l224 | 80 | 87
l225 | 80 | 105
l226 | 81 | 93
l227 | 81 | 94
l228 | 82 | 85
l229 | 82 | 89
l230 | 82 | 100
l231 | 83 | 95
l232 | 83 | 99
l233 | 83 | 100
l234 | 83 | 101
l235 | 84 | 86
l236 | 84 | 100
l237 | 85 | 95
l238 | 85 | 99
l239 | 86 | 87
l240 | 86 | 97
l241 | 86 | 226
l242 | 87 | 102
l243 | 87 | 226
l244 | 87 | 234
l245 | 87 | 235
l246 | 87 | 236
l247 | 88 | 93
l248 | 88 | 93
l249 | 88 | 96
l250 | 88 | 104
l251 | 89 | 97
l252 | 89 | 100
l253 | 89 | 226
l254 | 90 | 93
l255 | 90 | 103
l256 | 90 | 106
l257 | 90 | 231
l258 | 90 | 268
l259 | 91 | 104
l260 | 91 | 104
l261 | 91 | 229
l262 | 91 | 229
l263 | 91 | 230
l264 | 92 | 93
l265 | 92 | 95
l266 | 93 | 94
l267 | 93 | 101
l268 | 95 | 101
l269 | 95 | 241
l270 | 95 | 242
l271 | 96 | 104
l272 | 96 | 232
l273 | 96 | 233
l274 | 96 | 1
l275 | 96 | 1
l276 | 98 | 99
l277 | 98 | 3
l278 | 99 | 237
l279 | 99 | 238
l280 | 99 | 243
l281 | 99 | 244
l282 | 100 | 239
l283 | 100 | 240
l284 | 101 | 103
l285 | 102 | 107
l286 | 105 | 227
l287 | 105 | 228
l288 | 105 | 4
l289 | 106 | 225
l290 | 106 | 2
l291 | 107 | 7
l292 | 115 | 269
l293 | 116 | 279
l294 | 130 | 280
l295 | 130 | 280
l296 | 132 | 283
l297 | 133 | 287
l298 | 133 | 288
l299 | 145 | 286
l300 | 148 | 172
l301 | 148 | 294
l302 | 165 | 272
l303 | 165 | 298
l304 | 165 | 300
l305 | 167 | 297
l306 | 172 | 304
l307 | 173 | 174
l308 | 175 | 176
l309 | 180 | 249
l311 | 186 | 247
l312 | 190 | 256
l313 | 193 | 220
l314 | 195 | 258
l315 | 208 | 210
l316 | 209 | 211
l317 | 212 | 263
l318 | 212 | 266
l319 | 220 | 221
l320 | 223 | 262
l321 | 223 | 265
l322 | 224 | 264
l323 | 269 | 270
l324 | 270 | 271
l325 | 271 | 272
l326 | 273 | 274
l327 | 273 | 282
l328 | 274 | 275
l329 | 275 | 276
l330 | 276 | 277
l331 | 277 | 278
l332 | 278 | 279
l333 | 280 | 281
l334 | 281 | 282
l335 | 283 | 284
l336 | 284 | 285
l337 | 285 | 286
l338 | 287 | 288
l339 | 287 | 289
l340 | 289 | 290
l341 | 290 | 291
l342 | 291 | 292
l343 | 292 | 293
l344 | 294 | 295
l345 | 295 | 296
l346 | 296 | 297
l347 | 298 | 299
l348 | 299 | 300
l349 | 299 | 301
l350 | 301 | 302
l351 | 302 | 303
l352 | 303 | 304
l353 | 8 | 36
l354 | 8 | 109
l355 | 9 | 112
l356 | 9 | 112
l357 | 9 | 112
l358 | 9 | 112
l359 | 10 | 80
l360 | 10 | 80
l361 | 10 | 113
l362 | 10 | 113
l363 | 10 | 113
l364 | 11 | 117
l365 | 11 | 117
l366 | 12 | 121
l367 | 12 | 121
l368 | 12 | 121
l369 | 12 | 121
l370 | 13 | 84
l371 | 13 | 123
l372 | 13 | 123
l373 | 13 | 123
l374 | 13 | 123
l375 | 14 | 86
l376 | 14 | 86
l377 | 15 | 87
l378 | 15 | 87
l379 | 15 | 126
l380 | 15 | 126
l381 | 15 | 126
l382 | 16 | 47
l383 | 17 | 88
l384 | 17 | 88
l385 | 17 | 128
l386 | 17 | 128
l387 | 18 | 133
l388 | 18 | 133
l389 | 18 | 133
l390 | 19 | 140
l391 | 19 | 140
l392 | 19 | 140
l393 | 20 | 141
l394 | 20 | 141
l395 | 21 | 142
l396 | 21 | 142
l397 | 22 | 146
l398 | 23 | 149
l399 | 23 | 149
l400 | 23 | 149
l401 | 24 | 98
l402 | 24 | 98
l403 | 24 | 150
l404 | 24 | 150
l405 | 25 | 151
l406 | 25 | 151
l407 | 25 | 151
l408 | 29 | 102
l409 | 29 | 159
l410 | 29 | 159
l411 | 31 | 72
l412 | 31 | 72
l413 | 31 | 162
l414 | 31 | 162
l415 | 32 | 104
l416 | 32 | 104
l417 | 32 | 108
l418 | 33 | 163
l419 | 33 | 163
l420 | 34 | 107
l421 | 34 | 107
l422 | 34 | 169
l423 | 34 | 169
l424 | 35 | 171
l425 | 35 | 171
l426 | 36 | 109
l427 | 36 | 109
l428 | 37 | 110
l429 | 37 | 110
l430 | 37 | 110
l431 | 38 | 111
l432 | 38 | 111
l433 | 38 | 111
l434 | 39 | 114
l435 | 39 | 114
l436 | 39 | 114
l437 | 40 | 115
l438 | 40 | 115
l439 | 41 | 81
l440 | 41 | 81
l441 | 41 | 116
l442 | 41 | 116
l443 | 42 | 118
l444 | 42 | 118
l445 | 42 | 118
l446 | 42 | 118
l447 | 43 | 82
l448 | 43 | 82
l449 | 43 | 119
l450 | 44 | 120
l451 | 44 | 120
l452 | 44 | 120
l453 | 44 | 120
l454 | 45 | 85
l455 | 45 | 85
l456 | 45 | 124
l457 | 45 | 124
l458 | 45 | 124
l459 | 46 | 125
l460 | 46 | 125
l461 | 46 | 125
l462 | 47 | 127
l463 | 47 | 127
l464 | 47 | 127
l465 | 48 | 129
l466 | 48 | 129
l467 | 48 | 129
l468 | 49 | 130
l469 | 49 | 130
l470 | 49 | 130
l471 | 49 | 130
l472 | 50 | 89
l473 | 50 | 89
l474 | 50 | 89
l475 | 51 | 90
l476 | 52 | 132
l477 | 53 | 134
l478 | 53 | 134
l479 | 53 | 134
l480 | 55 | 135
l481 | 55 | 135
l482 | 55 | 135
l483 | 55 | 135
l484 | 56 | 136
l485 | 56 | 136
l486 | 56 | 136
l487 | 57 | 93
l488 | 57 | 93
l489 | 57 | 138
l490 | 57 | 138
l491 | 57 | 138
l492 | 58 | 139
l493 | 58 | 139
l494 | 58 | 139
l495 | 59 | 143
l496 | 59 | 143
l497 | 60 | 144
l498 | 60 | 144
l499 | 62 | 152
l500 | 62 | 152
l501 | 62 | 152
l502 | 63 | 153
l503 | 63 | 153
l504 | 64 | 154
l505 | 64 | 154
l506 | 65 | 155
l507 | 65 | 155
l508 | 65 | 155
l509 | 66 | 156
l510 | 66 | 156
l511 | 68 | 157
l512 | 68 | 157
l513 | 69 | 101
l514 | 71 | 161
l515 | 71 | 161
l516 | 73 | 165
l517 | 73 | 165
l518 | 74 | 166
l519 | 74 | 166
l520 | 75 | 167
l521 | 75 | 167
l522 | 75 | 167
l523 | 76 | 168
l524 | 76 | 168
l525 | 76 | 168
l526 | 77 | 106
l527 | 77 | 106
l528 | 77 | 106
l529 | 78 | 170
l530 | 78 | 170
l531 | 79 | 172
l532 | 79 | 172
l533 | 81 | 116
l534 | 81 | 116
l535 | 82 | 119
l536 | 82 | 119
l537 | 82 | 119
l538 | 83 | 122
l539 | 83 | 122
l540 | 83 | 122
l541 | 88 | 128
l542 | 88 | 128
l543 | 89 | 131
l544 | 89 | 131
l545 | 89 | 131
l546 | 92 | 137
l547 | 92 | 137
l548 | 95 | 145
l549 | 95 | 145
l550 | 95 | 145
l551 | 97 | 147
l552 | 101 | 158
l553 | 101 | 158
l554 | 103 | 160
l555 | 103 | 160
l556 | 105 | 164
l557 | 105 | 164

## Refbus
n
239

## Bus_gen
n | g
1 | g1
2 | g2
3 | g3
4 | g4
5 | g5
6 | g6
7 | g7
30 | g11
30 | g10
61 | g12
61 | g13
108 | g16
108 | g15
109 | g18
109 | g19
109 | g17
109 | g20
109 | g21
110 | g23
111 | g24
112 | g25
113 | g28
113 | g27
114 | g33
114 | g31
114 | g30
114 | g32
115 | g35
115 | g36
115 | g39
115 | g37
115 | g38
116 | g41
116 | g40
118 | g46
118 | g45
118 | g44
118 | g47
119 | g48
119 | g49
120 | g51
120 | g52
120 | g53
121 | g56
121 | g55
122 | g59
122 | g58
123 | g61
124 | g64
124 | g63
124 | g65
125 | g66
126 | g67
126 | g68
127 | g73
127 | g71
127 | g72
127 | g70
128 | g75
128 | g74
128 | g76
129 | g79
129 | g78
129 | g80
129 | g81
130 | g82
131 | g84
131 | g83
132 | g86
132 | g87
133 | g89
133 | g90
133 | g88
134 | g92
136 | g94
137 | g97
137 | g98
137 | g96
138 | g100
138 | g99
139 | g102
140 | g103
141 | g105
142 | g107
142 | g108
142 | g106
144 | g111
144 | g110
145 | g112
145 | g113
147 | g115
149 | g117
150 | g127
150 | g126
150 | g120
150 | g121
150 | g128
151 | g130
151 | g131
152 | g135
152 | g133
152 | g134
152 | g132
153 | g137
154 | g139
155 | g142
155 | g143
155 | g144
156 | g145
156 | g146
157 | g147
158 | g148
158 | g149
159 | g152
159 | g151
159 | g150
160 | g154
160 | g156
160 | g155
161 | g157
162 | g158
162 | g159
162 | g160
163 | g162
163 | g161
164 | g163
165 | g165
165 | g166
166 | g168
166 | g167
167 | g172
167 | g170
167 | g171
168 | g173
169 | g174
170 | g177
170 | g176
171 | g178
172 | g180
172 | g181
173 | g185
173 | g183
173 | g184
173 | g182
177 | g192
178 | g195
178 | g194
181 | g198
181 | g200
181 | g199
182 | g202
183 | g203
191 | g207
191 | g208
191 | g209
192 | g211
192 | g212
192 | g213
194 | g215
194 | g214
195 | g218
195 | g217
195 | g219
196 | g220
196 | g222
198 | g224
198 | g223
201 | g226
202 | g227
203 | g228
207 | g230
218 | g231
218 | g232
218 | g233
220 | g234
220 | g236
220 | g235
222 | g237
225 | g238
227 | g240
227 | g239
228 | g242
228 | g241
233 | g249
234 | g250
235 | g251
236 | g252
237 | g253
238 | g254
239 | g255
240 | g256
241 | g257
242 | g258
250 | g261
251 | g262
252 | g263
253 | g264
254 | g265
255 | g266
262 | g267
263 | g268
264 | g269
265 | g270
266 | g271
267 | g272
268 | g273
273 | g276
273 | g275
273 | g274

## Bus_load
n | lo
11 | lo1
13 | lo2
26 | lo3
27 | lo4
28 | lo5
67 | lo6
108 | lo7
109 | lo8
110 | lo9
111 | lo10
112 | lo11
113 | lo12
114 | lo13
115 | lo14
116 | lo15
117 | lo16
118 | lo17
119 | lo18
120 | lo19
121 | lo20
122 | lo21
123 | lo22
124 | lo23
125 | lo24
126 | lo25
127 | lo26
128 | lo27
129 | lo28
130 | lo29
131 | lo30
132 | lo31
133 | lo32
134 | lo33
135 | lo34
136 | lo35
137 | lo36
138 | lo37
139 | lo38
140 | lo39
141 | lo40
142 | lo41
143 | lo42
144 | lo43
145 | lo44
146 | lo45
147 | lo46
149 | lo47
150 | lo48
151 | lo49
152 | lo50
153 | lo51
154 | lo52
155 | lo53
156 | lo54
157 | lo55
158 | lo56
159 | lo57
160 | lo58
161 | lo59
162 | lo60
163 | lo61
164 | lo62
165 | lo63
166 | lo64
167 | lo65
168 | lo66
169 | lo67
170 | lo68
171 | lo69
172 | lo70
245 | lo71
246 | lo72
247 | lo73
248 | lo74
249 | lo75
250 | lo76
255 | lo77
256 | lo78
257 | lo79
258 | lo80
259 | lo81
260 | lo82
261 | lo83

## Bus_shunt
n | sh
34 | sh1
50 | sh2
56 | sh3
72 | sh4
78 | sh5
85 | sh6
89 | sh7
90 | sh8
92 | sh9
101 | sh10
102 | sh11
104 | sh12